## 数据
WT4000-12变桨变速直驱式风力机设计 翼型选择：①叶根：（五段）E863 ②主体：（十一段）S815 ③叶尖：（五段）S825
截面 | 额定功率Pr（w） | 额定风速Vr（m/s） | 风能利用系数Cp | 风场大气压P（kPa） | 平均气温℃ | 水蒸气气压e（kPa） | 空气密度ρ（Kg/m³） | 效率η1 | 效率η2 | π | 转速n（r/min) | 风轮直径D（m） | 风轮半径R（m） | 过渡段（m） | 轮毂半径（m） | 叶尖速比λ | 周速比λi | ri/R | 各截面距离ri | 叶片数B | a0(初值) | b0(初值) | 粘性系数μ | 雷诺数Re | 攻角α | 升力系数cl | 阻力系数cd | 升阻比cl/cd | 入流角φ | 安装角β | 推力Cq | 切向力Ct | 叶尖损失Ft0 | 叶根损失Fh0 | 总损失Fi0 | 弦长Ci0 | a0 | b0 | c | q | q1
A-A | 4000000 | 12 | 0.43 | 85.8 | 15 | 1.71 | 1.037 | 0.96 | 0.97 | 3.14 | 14 | 120.588 | 60.294 | 12.0588 | 2.4118 | 7.3626 | 1.4725 | 0.2 | 12.0588 | 3 | 0.18 | 0 | 1.698e-05 | 17675716.0412 | 10 | 1.0552 | 0.01645 | 64.1459 | 28.0283 | 18.0283 | 0.93917 | 0.48133 | 0.99964 | 1.0005 | 1.0001 | 5.2551 | 0.192 | 0.058 | 5.157 | 27.5 | 17.5
B-B | 4000000 | 12 | 0.43 | 85.8 | 15 | 1.71 | 1.037 | 0.96 | 0.97 | 3.14 | 14 | 120.588 | 60.294 | 12.0588 | 2.4118 | 7.3626 | 1.767 | 0.24 | 14.4706 | 3 | 0.18 | 0 | 1.698e-05 | 21210859.2495 | 10 | 1.0552 | 0.01645 | 64.1459 | 24.1954 | 14.1954 | 0.96925 | 0.41747 | 0.99982 | 1.0005 | 1.0003 | 4.643 | 0.199 | 0.043 | 4.754 | 23.55 | 13.55
C-C | 4000000 | 12 | 0.43 | 85.8 | 15 | 1.71 | 1.037 | 0.96 | 0.97 | 3.14 | 14 | 120.588 | 60.294 | 12.0588 | 2.4118 | 7.3626 | 2.0615 | 0.28 | 16.8823 | 3 | 0.18 | 0 | 1.698e-05 | 24746002.4577 | 10 | 1.0552 | 0.01645 | 64.1459 | 21.2192 | 11.2192 | 0.98961 | 0.36658 | 0.99994 | 1.0005 | 1.0005 | 4.1339 | 0.203 | 0.033 | 4.349 | 20.57 | 10.57
D-D | 4000000 | 12 | 0.43 | 85.8 | 15 | 1.71 | 1.037 | 0.96 | 0.97 | 3.14 | 14 | 120.588 | 60.294 | 12.0588 | 2.4118 | 7.3626 | 2.356 | 0.32 | 19.2941 | 3 | 0.18 | 0 | 1.698e-05 | 28281145.666 | 10 | 1.0552 | 0.01645 | 64.1459 | 18.8588 | 8.8588 | 1.0039 | 0.32551 | 1 | 1.0005 | 1.0005 | 3.7122 | 0.207 | 0.026 | 3.885 | 18.21 | 8.71
E-E | 4000000 | 12 | 0.43 | 85.8 | 15 | 1.71 | 1.037 | 0.96 | 0.97 | 3.14 | 14 | 120.588 | 60.294 | 12.0588 | 2.4118 | 7.3626 | 2.6505 | 0.36 | 21.7058 | 3 | 0.18 | 0 | 1.698e-05 | 31816288.8742 | 10 | 1.0552 | 0.01645 | 64.1459 | 16.95 | 6.95 | 1.0142 | 0.29189 | 1.0001 | 1.0005 | 1.0006 | 3.3611 | 0.21 | 0.021 | 3.368 | 16.3 | 7.3
F-F | 4000000 | 12 | 0.43 | 85.8 | 15 | 1.71 | 1.037 | 0.96 | 0.97 | 3.14 | 14 | 120.588 | 60.294 | 12.0588 | 2.4118 | 7.3626 | 2.945 | 0.4 | 24.1176 | 3 | 0.18 | 0 | 1.698e-05 | 35351432.0825 | 8.25 | 1.227 | 0.01235 | 99.3522 | 15.3793 | 7.1293 | 1.1863 | 0.3135 | 1.0001 | 1.0005 | 1.0006 | 2.6368 | 0.213 | 0.018 | 2.999 | 14.74 | 6.19
G-G | 4000000 | 12 | 0.43 | 85.8 | 15 | 1.71 | 1.037 | 0.96 | 0.97 | 3.14 | 14 | 120.588 | 60.294 | 12.0588 | 2.4118 | 7.3626 | 3.2395 | 0.44 | 26.5294 | 3 | 0.18 | 0 | 1.698e-05 | 38886575.2907 | 8.25 | 1.227 | 0.01235 | 99.3522 | 14.0669 | 5.8169 | 1.1932 | 0.28625 | 1.0002 | 1.0005 | 1.0007 | 2.4216 | 0.215 | 0.015 | 2.698 | 13.45 | 5.2
H-H | 4000000 | 12 | 0.43 | 85.8 | 15 | 1.71 | 1.037 | 0.96 | 0.97 | 3.14 | 14 | 120.588 | 60.294 | 12.0588 | 2.4118 | 7.3626 | 3.534 | 0.48 | 28.9411 | 3 | 0.18 | 0 | 1.698e-05 | 42421718.499 | 8.25 | 1.227 | 0.01235 | 99.3522 | 12.9556 | 4.7056 | 1.1985 | 0.26305 | 1.0002 | 1.0005 | 1.0007 | 2.2372 | 0.217 | 0.013 | 2.422 | 12.35 | 4.1
I-I | 4000000 | 12 | 0.43 | 85.8 | 15 | 1.71 | 1.037 | 0.96 | 0.97 | 3.14 | 14 | 120.588 | 60.294 | 12.0588 | 2.4118 | 7.3626 | 3.8285 | 0.52 | 31.3529 | 3 | 0.18 | 0 | 1.698e-05 | 45956861.7072 | 8.25 | 1.227 | 0.01235 | 99.3522 | 12.0035 | 3.7535 | 1.2027 | 0.2431 | 1.0002 | 1.0005 | 1.0007 | 2.0779 | 0.219 | 0.011 | 2.268 | 11.42 | 3.17
J-J | 4000000 | 12 | 0.43 | 85.8 | 15 | 1.71 | 1.037 | 0.96 | 0.97 | 3.14 | 14 | 120.588 | 60.294 | 12.0588 | 2.4118 | 7.3626 | 4.123 | 0.56 | 33.7646 | 3 | 0.18 | 0 | 1.698e-05 | 49492004.9155 | 8.25 | 1.227 | 0.01235 | 99.3522 | 11.1793 | 2.9293 | 1.2061 | 0.22577 | 1.0001 | 1.0005 | 1.0006 | 1.939 | 0.222 | 0.009 | 2.132 | 10.6 | 2.35
K-K | 4000000 | 12 | 0.43 | 85.8 | 15 | 1.71 | 1.037 | 0.96 | 0.97 | 3.14 | 14 | 120.588 | 60.294 | 12.0588 | 2.4118 | 7.3626 | 4.4175 | 0.6 | 36.1764 | 3 | 0.18 | 0 | 1.698e-05 | 53027148.1237 | 8.25 | 1.227 | 0.01235 | 99.3522 | 10.4592 | 2.2092 | 1.2089 | 0.2106 | 1.0001 | 1.0005 | 1.0006 | 1.8169 | 0.224 | 0.008 | 2.012 | 9.89 | 1.64
L-L | 4000000 | 12 | 0.43 | 85.8 | 15 | 1.71 | 1.037 | 0.96 | 0.97 | 3.14 | 14 | 120.588 | 60.294 | 12.0588 | 2.4118 | 7.3626 | 4.712 | 0.64 | 38.5882 | 3 | 0.18 | 0 | 1.698e-05 | 56562291.332 | 8.25 | 1.227 | 0.01235 | 99.3522 | 9.825 | 1.575 | 1.2111 | 0.19721 | 1 | 1.0005 | 1.0005 | 1.7089 | 0.226 | 0.007 | 1.893 | 9.27 | 1.02
M-M | 4000000 | 12 | 0.43 | 85.8 | 15 | 1.71 | 1.037 | 0.96 | 0.97 | 3.14 | 14 | 120.588 | 60.294 | 12.0588 | 2.4118 | 7.3626 | 5.0065 | 0.68 | 40.9999 | 3 | 0.18 | 0 | 1.698e-05 | 60097434.5402 | 8.25 | 1.227 | 0.01235 | 99.3522 | 9.2623 | 1.0123 | 1.213 | 0.1853 | 0.99994 | 1.0005 | 1.0005 | 1.6127 | 0.227 | 0.006 | 1.79 | 8.73 | 0.58
N-N | 4000000 | 12 | 0.43 | 85.8 | 15 | 1.71 | 1.037 | 0.96 | 0.97 | 3.14 | 14 | 120.588 | 60.294 | 12.0588 | 2.4118 | 7.3626 | 5.301 | 0.72 | 43.4117 | 3 | 0.18 | 0 | 1.698e-05 | 63632577.7485 | 8.25 | 1.227 | 0.01235 | 99.3522 | 8.7599 | 0.50994 | 1.2146 | 0.17466 | 0.9998 | 1.0005 | 1.0003 | 1.5265 | 0.229 | 0.006 | 1.695 | 8.24 | 0.31
O-O | 4000000 | 12 | 0.43 | 85.8 | 15 | 1.71 | 1.037 | 0.96 | 0.97 | 3.14 | 14 | 120.588 | 60.294 | 12.0588 | 2.4118 | 7.3626 | 5.5956 | 0.76 | 45.8234 | 3 | 0.18 | 0 | 1.698e-05 | 67167720.9567 | 8.25 | 1.227 | 0.01235 | 99.3522 | 8.3087 | 0.058695 | 1.2159 | 0.16509 | 0.99959 | 1.0005 | 1.0001 | 1.4487 | 0.232 | 0.005 | 1.607 | 7.79 | 0.21
P-P | 4000000 | 12 | 0.43 | 85.8 | 15 | 1.71 | 1.037 | 0.96 | 0.97 | 3.14 | 14 | 120.588 | 60.294 | 12.0588 | 2.4118 | 7.3626 | 5.8901 | 0.8 | 48.2352 | 3 | 0.18 | 0 | 1.698e-05 | 70702864.165 | 8.25 | 1.227 | 0.01235 | 99.3522 | 7.9012 | -0.34875 | 1.217 | 0.15644 | 0.99925 | 1.0005 | 0.99976 | 1.3783 | 0.235 | 0.005 | 1.522 | 7.39 | 0.15
Q-Q | 4000000 | 12 | 0.43 | 85.8 | 15 | 1.71 | 1.037 | 0.96 | 0.97 | 3.14 | 14 | 120.588 | 60.294 | 12.0588 | 2.4118 | 7.3626 | 6.1846 | 0.84 | 50.647 | 3 | 0.18 | 0 | 1.698e-05 | 74238007.3732 | 6 | 1.2674 | 0.01066 | 118.8931 | 7.5316 | 1.5316 | 1.2579 | 0.15555 | 0.99873 | 1.0005 | 0.99923 | 1.2721 | 0.24 | 0.004 | 1.448 | 7.01 | 0.07
N-N | 4000000 | 12 | 0.43 | 85.8 | 15 | 1.71 | 1.037 | 0.96 | 0.97 | 3.14 | 14 | 120.588 | 60.294 | 12.0588 | 2.4118 | 7.3626 | 6.4791 | 0.88 | 53.0587 | 3 | 0.18 | 0 | 1.698e-05 | 77773150.5815 | 6 | 1.2674 | 0.01066 | 118.8931 | 7.1947 | 1.1947 | 1.2588 | 0.14815 | 0.99787 | 1.0005 | 0.99837 | 1.215 | 0.248 | 0.004 | 1.353 | 6.65 | -0.05
O-O | 4000000 | 12 | 0.43 | 85.8 | 15 | 1.71 | 1.037 | 0.96 | 0.97 | 3.14 | 14 | 120.588 | 60.294 | 12.0588 | 2.4118 | 7.3626 | 6.7736 | 0.92 | 55.4705 | 3 | 0.18 | 0 | 1.698e-05 | 81308293.7897 | 6 | 1.2674 | 0.01066 | 118.8931 | 6.8864 | 0.88642 | 1.2595 | 0.14138 | 0.99642 | 1.0005 | 0.99693 | 1.1621 | 0.262 | 0.004 | 1.232 | 6.3 | -0.11
P-P | 4000000 | 12 | 0.43 | 85.8 | 15 | 1.71 | 1.037 | 0.96 | 0.97 | 3.14 | 14 | 120.588 | 60.294 | 12.0588 | 2.4118 | 7.3626 | 7.0681 | 0.96 | 57.8822 | 3 | 0.18 | 0 | 1.698e-05 | 84843436.998 | 6 | 1.2674 | 0.01066 | 118.8931 | 6.6033 | 0.60333 | 1.2602 | 0.13516 | 0.99391 | 1.0005 | 0.99441 | 1.1126 | 0.287 | 0.004 | 1.029 | 5.94 | -0.26
Q-Q | 4000000 | 12 | 0.43 | 85.8 | 15 | 1.71 | 1.037 | 0.96 | 0.97 | 3.14 | 14 | 120.588 | 60.294 | 12.0588 | 2.4118 | 7.3626 | 7.3626 | 1 | 60.294 | 3 | 0.18 | 0 | 1.698e-05 | 88378580.2062 | 6 | 1.2674 | 0.01066 | 118.8931 | 6.3425 | 0.34246 | 1.2608 | 0.12942 | 0.98939 | 1.0005 | 0.98989 | 1.0652 | 0.344 | 0.004 | 0.876 | 5.53 | -0.37
弦长/m
截面距离/m

## 坐标
E863 |  | 第一截面 | 第二截面 | 第三截面 | 第四截面 | 第五截面 | S815 |  | 第六截面 | 第七截面 | 第八截面 | 第九截面 | 第十截面 | 第十一截面 | 第十二截面 | 第十三截面 | 第十四截面 | 第十五截面 | 第十六截面 | S825 |  | 第十七截面 | 第十八截面 | 第十九截面 | 第二十截面 | 第二十一截面 | E863 |  | S815 |  | S825 |  | 12.0588 | 5.157
X | Y | [5 empty] | X | Y | [18 empty] | 1 | 0 | 1 | 0 | 1 | 0 | 14.4706 | 4.754
0 | 0 | 12.0588,1.28925 | 14.47056,1.1885 | 16.88232,1.08725 | 19.29408,0.97125 | 21.70584,0.842 | 1 | 0 | 24.1176,-2.24925 | 26.52936,-2.0235 | 28.94112,-1.8165 | 31.35288,-1.701 | 33.76464,-1.599 | 36.1764,-1.509 | 38.58816,-1.41975 | 40.99992,-1.3425 | 43.41168,-1.27125 | 45.82344,-1.20525 | 48.2352,-1.1415 | 1 | 0 | 50.64696,-1.086 | 53.05872,-1.01475 | 55.47048,-0.924 | 57.88224,-0.77175 | 60.294,-0.657 | 0.99621 | 0.00803 | 0.99617 | 0.001133 | 0.99657 | 0.001028 | 16.8823 | 4.349
0.00271 | 0.01848 | 12.15410136,1.27527453 | 14.55841392,1.17561666 | 16.96268952,1.07546421 | 19.3658748,0.96072165 | 21.76808064,0.83287272 | 0.99617 | 0.001133 | 24.120997867,-2.237772827 | 26.532416834,-2.013174754 | 28.943864126,-1.807231006 | 31.355449644,-1.692320364 | 33.767055556,-1.590840836 | 36.178679596,-1.501300076 | 38.590304769,-1.412505489 | 41.00194807,-1.33564967 | 43.413600435,-1.264763235 | 45.825260731,-1.199100011 | 48.236924426,-1.135675306 | 0.99657 | 0.001028 | 50.648448544,-1.08103336 | 53.060110884,-1.01010921 | 55.471746496,-0.91977424 | 57.883297812,-0.76822053 | 60.294900528,-0.65399532 | 0.98489 | 0.01111 | 0.98532 | 0.004881 | 0.98682 | 0.004448 | 19.2941 | 3.885
0.01035 | 0.03759 | 12.25265163,1.23587505 | 14.64926286,1.1392961 | 17.04579891,1.04223785 | 19.44011715,0.93104025 | 21.83244312,0.8071412 | 0.98532 | 0.004881 | 24.132238119,-2.205215683 | 26.542528938,-1.983885266 | 28.952941782,-1.780937774 | 31.363950108,-1.667698956 | 33.775046292,-1.567695844 | 36.186220572,-1.479457804 | 38.597399733,-1.391955081 | 41.00865699,-1.31621743 | 43.419953295,-1.246362315 | 45.831283767,-1.181654419 | 48.242628882,-1.119152474 | 0.98682 | 0.004448 | 50.653400704,-1.066912464 | 53.064738144,-0.996914754 | 55.475959936,-0.907759776 | 57.886816992,-0.758185722 | 60.297896448,-0.645452568 | 0.96621 | 0.0162 | 0.96874 | 0.01123 | 0.97188 | 0.010231 | 21.7058 | 3.368
0.02226 | 0.05668 | 12.35109876,1.17445518 | 14.74001672,1.08267596 | 17.12882132,0.99044126 | 19.5142818,0.8847699 | 21.89673824,0.76702832 | 0.96874 | 0.01123 | 24.15127877,-2.155513256 | 26.55965854,-1.939171312 | 28.96831906,-1.740797968 | 31.37834964,-1.630111392 | 33.78858236,-1.532362208 | 36.19899476,-1.446112928 | 38.60941839,-1.360582392 | 41.0200217,-1.28655176 | 43.43071485,-1.21827108 | 45.84148661,-1.155021608 | 48.25229206,-1.093928368 | 0.97188 | 0.010231 | 50.661774488,-1.04528224 | 53.072562543,-0.97670364 | 55.483084592,-0.88935616 | 57.892767699,-0.74281452 | 60.302962356,-0.63236688 | 0.00275 | 0.01996 | 0.94757 | 0.019426 | 0.95272 | 0.017662 | 24.1176 | 2.999
0.03817 | 0.07525 | 12.44686425,1.09240731 | 14.8282985,1.00703982 | 17.20958225,0.92124867 | 19.58642625,0.82295955 | 21.959282,0.71344344 | 0.94757 | 0.019426 | 24.175858574,-2.09201243 | 26.581771348,-1.88204386 | 28.988169772,-1.68951454 | 31.396938168,-1.58208876 | 33.806056232,-1.48721924 | 36.215485112,-1.40351084 | 38.624933418,-1.32050001 | 41.03469254,-1.2486503 | 43.44460707,-1.18238115 | 45.854657582,-1.12099499 | 48.264766372,-1.06170154 | 0.95272 | 0.017662 | 50.672534576,-1.017534216 | 53.082616686,-0.950776101 | 55.492239584,-0.865747344 | 57.900414198,-0.723095793 | 60.309471912,-0.615580092 | 0.94046 | 0.02322 | 0.92232 | 0.028413 | 0.92975 | 0.025751 | 26.5294 | 2.698
0.0579 | 0.09287 | 12.53773059,0.9906597 | 14.91206398,0.9132434 | 17.28621163,0.8354429 | 19.65487995,0.7463085 | 22.01862616,0.6469928 | 0.92232 | 0.028413 | 24.202810587,-2.016281682 | 26.606018274,-1.813913964 | 29.009936286,-1.628354196 | 31.417320684,-1.524817224 | 33.825216516,-1.433381976 | 36.233566956,-1.352703816 | 38.641945809,-1.272697974 | 41.05077927,-1.20344922 | 43.459840035,-1.13957901 | 45.869099691,-1.080415026 | 48.278444586,-1.023267996 | 0.92975 | 0.025751 | 50.684247448,-0.984280896 | 53.093561103,-0.919704456 | 55.502205232,-0.837454464 | 57.908737779,-0.699464808 | 60.316557876,-0.595462752 | 0.90803 | 0.03207 | 0.89288 | 0.037295 | 0.90283 | 0.033652 | 28.9411 | 2.422
0.08126 | 0.10918 | 12.62184126,0.87019218 | 14.98960172,0.80218996 | 17.35714382,0.73385026 | 19.7182443,0.6555549 | 22.07355824,0.56831632 | 0.89288 | 0.037295 | 24.229447705,-1.928003118 | 26.62998191,-1.734495636 | 29.03144849,-1.557060204 | 31.43746506,-1.458056376 | 33.84415294,-1.370624424 | 36.25143754,-1.293478584 | 38.658759435,-1.216975626 | 41.06667805,-1.15075878 | 43.474895025,-1.08968499 | 45.883373065,-1.033111374 | 48.29196299,-0.978466404 | 0.90283 | 0.033652 | 50.695688096,-0.945302184 | 53.104251156,-0.883283049 | 55.511939264,-0.804290256 | 57.916867908,-0.671765157 | 60.323479152,-0.571881708 | 0.01048 | 0.04055 | 0.85886 | 0.045992 | 0.87153 | 0.041271 | 31.3529 | 2.268
0.10804 | 0.12381 | 12.69728817,0.73208772 | 15.05915274,0.67487784 | 17.42076969,0.61738404 | 19.77508185,0.5515146 | 22.12283208,0.47812128 | 0.85886 | 0.045992 | 24.255530008,-1.825974139 | 26.653446416,-1.642706978 | 29.052512624,-1.474661342 | 31.457189856,-1.380896748 | 33.862694944,-1.298091652 | 36.268935904,-1.225028332 | 38.675222856,-1.152573873 | 41.08224568,-1.08986119 | 43.48963644,-1.032019395 | 45.897349144,-0.978439627 | 48.305199824,-0.926686442 | 0.87153 | 0.041271 | 50.706720408,-0.899972544 | 53.114559663,-0.840927384 | 55.521325872,-0.765722496 | 57.924707859,-0.639552312 | 60.330153396,-0.544458528 | 0.86942 | 0.04267 | 0.82063 | 0.054798 | 0.83611 | 0.048876 | 33.7646 | 2.132
0.13802 | 0.13648 | 12.76262736,0.57748086 | 15.11938592,0.53235292 | 17.47587152,0.48700102 | 19.8243048,0.4350423 | 22.16550464,0.37714864 | 0.82063 | 0.054798 | 24.281939202,-1.711307374 | 26.677205004,-1.539548948 | 29.073840756,-1.382056172 | 31.477161864,-1.294179768 | 33.881469336,-1.216574632 | 36.286653576,-1.148099512 | 38.691892614,-1.080195018 | 41.09800842,-1.02142054 | 43.50456261,-0.96721107 | 45.911500386,-0.916995982 | 48.318602556,-0.868492772 | 0.83611 | 0.048876 | 50.717732448,-0.848693072 | 53.124849228,-0.793012242 | 55.530695232,-0.722092448 | 57.932533404,-0.603111306 | 60.336815376,-0.513435864 | 0.82524 | 0.05489 | 0.77875 | 0.063696 | 0.79707 | 0.056458 | 36.1764 | 2.012
0.17095 | 0.14689 | 12.81631173,0.40766085 | 15.16887506,0.3758037 | 17.52114461,0.34378845 | 19.86474765,0.30710925 | 22.20056552,0.2662404 | 0.77875 | 0.063696 | 24.308624304,-1.585736245 | 26.701211808,-1.42658099 | 29.095391712,-1.28064461 | 31.497342528,-1.19921634 | 33.900439872,-1.12730566 | 36.304556352,-1.06385506 | 38.708736528,-1.000933215 | 41.11393584,-0.94647145 | 43.51964472,-0.896239725 | 45.925799472,-0.849709285 | 48.332145312,-0.80476511 | 0.79707 | 0.056458 | 50.728711184,-0.792155912 | 53.135107674,-0.740184357 | 55.540036256,-0.673989008 | 57.940335282,-0.562934001 | 60.343457208,-0.479232444 | 0.02251 | 0.06114 | 0.73385 | 0.072589 | 0.7549 | 0.063941 | 38.5882 | 1.893
0.20654 | 0.1548 | 12.8571036,0.22412322 | 15.2064792,0.20660884 | 17.5555452,0.18900754 | 19.895478,0.1688421 | 22.2272064,0.14637328 | 0.73385 | 0.072589 | 24.335294411,-1.451078146 | 26.725205122,-1.305438092 | 29.116930558,-1.171894388 | 31.517511852,-1.097380872 | 33.919399748,-1.031576728 | 36.322449068,-0.973514248 | 38.725570977,-0.915935622 | 41.12985431,-0.86609866 | 43.534718355,-0.82013253 | 45.940090523,-0.777553378 | 48.345680458,-0.736425788 | 0.7549 | 0.063941 | 50.739546568,-0.731090856 | 53.145232173,-0.683125641 | 55.549255312,-0.622033104 | 57.948035289,-0.519539013 | 60.350012316,-0.442289772 | 0.77616 | 0.06862 | 0.68656 | 0.081333 | 0.71014 | 0.071218 | 40.9999 | 1.79
0.2445 | 0.1599 | 12.8834043,0.0283635 | 15.2307246,0.0261469999999999 | 17.5777251,0.0239195000000001 | 19.9152915,0.0213675 | 22.2443832,0.018524 | 0.68656 | 0.081333 | 24.361517667,-1.309234443 | 26.748796434,-1.177830786 | 29.138108526,-1.057341054 | 31.537343244,-0.990111276 | 33.938041956,-0.930739524 | 36.340041996,-0.878352684 | 38.742123369,-0.826402401 | 41.14550607,-0.78143703 | 43.549539435,-0.739964115 | 45.954142131,-0.701547099 | 48.358988826,-0.664439754 | 0.71014 | 0.071218 | 50.750083664,-0.666279824 | 53.155077954,-0.622566714 | 55.558220576,-0.566890016 | 57.955523322,-0.473482002 | 60.356386968,-0.403080888 | 0.03858 | 0.08121 | 0.63752 | 0.089752 | 0.66335 | 0.078157 | 43.4117 | 1.695
0.28467 | 0.16187 | 12.89356359,-0.17879319 | 15.24008998,-0.16482118 | 17.58629263,-0.15077983 | 19.92294495,-0.13469295 | 22.25101816,-0.11676856 | 0.63752 | 0.089752 | 24.386766248,-1.162157485 | 26.771510896,-1.04551547 | 29.158499344,-0.93856133 | 31.556437536,-0.87888402 | 33.955991264,-0.82618198 | 36.356981024,-0.77968018 | 38.758060536,-0.733565895 | 41.16057608,-0.69365185 | 43.56380964,-0.656837925 | 45.967671464,-0.622736605 | 48.371802544,-0.58979783 | 0.66335 | 0.078157 | 50.760131336,-0.598532248 | 53.164466421,-0.559263903 | 55.566769424,-0.509248432 | 57.962663553,-0.425338179 | 60.362465532,-0.362095476 | 0.72296 | 0.08373 | 0.58739 | 0.097641 | 0.61511 | 0.084609 | 45.8234 | 1.607
0.32698 | 0.16054 | 12.88670478,-0.39698586 | 15.23376716,-0.36596292 | 17.58050846,-0.33478602 | 19.9177779,-0.2990673 | 22.24653872,-0.25926864 | 0.58739 | 0.097641 | 24.410425359,-1.011826612 | 26.792795418,-0.910272824 | 29.177606502,-0.817153736 | 31.574329788,-0.765195984 | 33.972810612,-0.719311216 | 36.372853692,-0.678824656 | 38.772994413,-0.638675484 | 41.17469739,-0.60392452 | 43.577181495,-0.57187266 | 45.980349087,-0.542182516 | 48.383809602,-0.513504536 | 0.61511 | 0.084609 | 50.769473832,-0.528685072 | 53.173195977,-0.493999242 | 55.574718288,-0.449820448 | 57.969302661,-0.375702306 | 60.368117484,-0.319839864 | 0.67186 | 0.09848 | 0.53683 | 0.10477 | 0.56601 | 0.09041 | 48.2352 | 1.522
0.37143 | 0.15581 | 12.86231217,-0.62621451 | 15.21128074,-0.57727822 | 17.55993769,-0.52809907 | 19.89940185,-0.47175555 | 22.23060808,-0.40897624 | 0.53683 | 0.10477 | 24.431796233,-0.860212167 | 26.812021366,-0.773875434 | 29.194865674,-0.694709526 | 31.590491556,-0.650537244 | 33.988003244,-0.611527956 | 36.387191204,-0.577107996 | 38.786483931,-0.542974869 | 41.18745293,-0.51343107 | 43.589260065,-0.486181935 | 45.991800569,-0.460940631 | 48.394655374,-0.436559826 | 0.56601 | 0.09041 | 50.77787368,-0.457579584 | 53.18104473,-0.427558824 | 55.58186512,-0.389321856 | 57.97527189,-0.325172232 | 60.37319916,-0.276823008 | 0.05848 | 0.10034 | 0.48649 | 0.11088 | 0.51661 | 0.095384 | 50.647 | 1.448
0.41825 | 0.14791 | 12.82157187,-0.86766525 | 15.17372414,-0.7998605 | 17.52558059,-0.73171925 | 19.86871035,-0.65365125 | 22.20400088,-0.566666 | 0.48649 | 0.11088 | 24.450123122,-0.709242507 | 26.828508844,-0.638058114 | 29.209666516,-0.572786046 | 31.604351304,-0.536366124 | 34.001031896,-0.504203076 | 36.399486536,-0.475823916 | 38.798052054,-0.447681249 | 41.19839162,-0.42332247 | 43.59961821,-0.400855635 | 46.001620946,-0.380044251 | 48.403956316,-0.359942346 | 0.51661 | 0.095384 | 50.785076032,-0.386048384 | 53.187774552,-0.360720624 | 55.587993088,-0.328461056 | 57.980390136,-0.274339632 | 60.377556384,-0.233548608 | 0.61967 | 0.11351 | 0.43699 | 0.1157 | 0.46748 | 0.099348 | 53.0587 | 1.353
0.46738 | 0.13758 | 12.76830006,-1.12102866 | 15.12461532,-1.03342452 | 17.48065542,-0.94538562 | 19.8285783,-0.8445213 | 22.16920944,-0.73213584 | 0.43699 | 0.1157 | 24.4645843,-0.560771014 | 26.8415186,-0.504488228 | 29.2213454,-0.452880092 | 31.6152876,-0.424084248 | 34.0113124,-0.398654152 | 36.4091884,-0.376215832 | 38.8071801,-0.353964498 | 41.207023,-0.33470494 | 43.6077915,-0.31694127 | 46.0093699,-0.300486502 | 48.4112954,-0.284592692 | 0.46748 | 0.099348 | 50.790815904,-0.314908144 | 53.193137844,-0.294247734 | 55.592876736,-0.267932896 | 57.984469092,-0.223784862 | 60.381028848,-0.190510728 | 0.08201 | 0.11812 | 0.3889 | 0.11892 | 0.41916 | 0.10211 | 55.4705 | 1.232
0.51829 | 0.12552 | 12.70610664,-1.38357153 | 15.06728208,-1.27545066 | 17.42820648,-1.16679321 | 19.7817252,-1.04230665 | 22.12859136,-0.90360072 | 0.34281 | 0.12017 | 24.477977834,-0.278322195 | 26.853567868,-0.25038789 | 29.232162052,-0.22477371 | 31.625416488,-0.21048174 | 34.020833912,-0.19786026 | 36.418173992,-0.18672366 | 38.815634238,-0.175679865 | 41.21501714,-0.16612095 | 43.61536137,-0.157304475 | 46.016546762,-0.149137635 | 48.418092652,-0.14124921 | 0.41916 | 0.10211 | 50.794818176,-0.244939336 | 53.196877536,-0.228869421 | 55.596281984,-0.208401424 | 57.987313248,-0.174062553 | 60.383450112,-0.148181532 | 0.56728 | 0.12835 | 0.34281 | 0.12017 | 0.37216 | 0.10348 | 57.8822 | 1.029
0.57038 | 0.11231 | 12.63798267,-1.65219966 | 15.00448174,-1.52308652 | 17.37075619,-1.39333262 | 19.73040435,-1.2446763 | 22.08410008,-1.07903984 | 0.29902 | 0.11864 | 24.47340136,-0.147022976 | 26.84945072,-0.132266752 | 29.22846608,-0.118736128 | 31.62195552,-0.111186432 | 34.01758048,-0.104519168 | 36.41510368,-0.098636288 | 38.81274552,-0.092802432 | 41.2122856,-0.08775296 | 43.6127748,-0.0830956800000001 | 46.01409448,-0.078781568 | 48.41577008,-0.074614528 | 0.37216 | 0.10348 | 50.796794696,-0.176881888 | 53.198724381,-0.165277068 | 55.597963664,-0.150496192 | 57.988717833,-0.125698524 | 60.384645852,-0.107008656 | 0.10893 | 0.13422 | 0.29902 | 0.11864 | 0.32695 | 0.10321 | 60.294 | 0.876
0.62293 | 0.09851 | 12.56681607,-1.92320001 | 14.93887654,-1.77290922 | 17.31073999,-1.62187257 | 19.67679135,-1.44883305 | 22.03762168,-1.25602824 | 0.25675 | 0.11431 | 24.460409692,-0.0202492479999999 | 26.837762984,-0.018216896 | 29.217973976,-0.016353344 | 31.612130544,-0.015313536 | 34.008344656,-0.0143952639999999 | 36.406387696,-0.0135850239999999 | 38.804545044,-0.012781536 | 41.20453132,-0.0120860799999999 | 43.60543206,-0.01144464 | 46.007132956,-0.0108504639999999 | 48.409176776,-0.0102765439999999 | 0.32695 | 0.10321 | 50.79640808,-0.111429392 | 53.19836313,-0.104118762 | 55.59763472,-0.094807328 | 57.98844309,-0.079185666 | 60.38441196,-0.067411704 | 0.51549 | 0.14243 | 0.25675 | 0.11431 | 0.28388 | 0.10085
0.67517 | 0.08462 | 12.49518534,-2.19260169 | 14.87284348,-2.02125818 | 17.25033238,-1.84906433 | 19.6228287,-1.65178545 | 21.99084016,-1.43197256 | 0.21626 | 0.10792 | 24.441264076,0.101180262 | 26.820538952,0.091025124 | 29.202511928,0.081713436 | 31.597651632,0.076517784 | 33.994733968,0.071929416 | 36.393543088,0.067880856 | 38.792460132,0.063866034 | 41.19310396,0.06039102 | 43.59461118,0.05718591 | 45.996873868,0.054216966 | 48.399460328,0.051349236 | 0.28388 | 0.10085 | 50.792993696,-0.049053896 | 53.195172756,-0.045835581 | 55.594729664,-0.041736464 | 57.986016708,-0.034859433 | 60.382346352,-0.029676252 | 0.13901 | 0.14831 | 0.21626 | 0.10792 | 0.24254 | 0.096429
0.72623 | 0.07111 | 12.42551427,-2.45591811 | 14.80861694,-2.26399742 | 17.19157739,-2.07112427 | 19.57034235,-1.85015355 | 21.94533848,-1.60394264 | 0.17802 | 0.099823 | 24.416969177,0.215880016 | 26.798682454,0.194212832 | 29.182891306,0.174345248 | 31.579278564,0.163259712 | 33.977462636,0.153469888 | 36.377243876,0.144831808 | 38.777124939,0.136265712 | 41.17860317,0.12885136 | 43.580879985,0.12201288 | 45.983855561,0.115678288 | 48.387130606,0.109559648 | 0.24254 | 0.096429 | 50.786589192,0.010796288 | 53.189188437,0.010087968 | 55.589280528,0.00918579199999997 | 57.981465441,0.00767222399999998 | 60.378471804,0.00653145599999999 | 0.46502 | 0.15516 | 0.17802 | 0.099823 | 0.20325 | 0.090486
0.77877 | 0.05775 | 12.35661675,-2.72686689 | 14.7451035,-2.51377258 | 17.13347475,-2.29962073 | 19.51843875,-2.05427145 | 21.900342,-1.78089736 | 0.14245 | 0.090268 | 24.388313732,0.322548448 | 26.772903064,0.290175296 | 29.159749096,0.260490944 | 31.557607824,0.243927936 | 33.957091376,0.229300864 | 36.358019216,0.216394624 | 38.759037324,0.203595936 | 41.16149972,0.19251808 | 43.56468426,0.18230064 | 45.968500676,0.172836064 | 48.372587896,0.163694144 | 0.20325 | 0.090486 | 50.777983728,0.067694 | 53.181147558,0.06325275 | 55.581958752,0.057596 | 57.975350094,0.04810575 | 60.373265736,0.040953 | 0.17197 | 0.1601 | 0.14245 | 0.090268 | 0.16644 | 0.0833
0.82726 | 0.04591 | 12.29555787,-2.97692982 | 14.68881614,-2.74429404 | 17.08198259,-2.51050374 | 19.47244035,-2.2426551 | 21.86046488,-1.94421168 | 0.10997 | 0.079497 | 24.356011503,0.419955968 | 26.743842906,0.377806336 | 29.133661734,0.339157504 | 31.533179196,0.317592576 | 33.934127604,0.298548224 | 36.336347964,0.281744384 | 38.738647821,0.265080576 | 41.14221963,0.25065728 | 43.546427415,0.23735424 | 45.951191679,0.225031424 | 48.356194434,0.213128704 | 0.16644 | 0.0833 | 50.7675784,0.120993432 | 53.1714249,0.113055327 | 55.5731056,0.102944688 | 57.9679557,0.085982211 | 60.3669708,0.073197684 | 0.4165 | 0.16591 | 0.10997 | 0.079497 | 0.13252 | 0.07508
0.87093 | 0.03556 | 12.24218292,-3.20213601 | 14.63961224,-2.95190122 | 17.03697044,-2.70042457 | 19.4322306,-2.41231305 | 21.82560608,-2.09129224 | 0.080953 | 0.067752 | 24.320788248,0.506971953 | 26.712154896,0.456088806 | 29.105215344,0.409431834 | 31.506541536,0.383398596 | 33.909087264,0.360408204 | 36.312717024,0.340122564 | 38.716414536,0.320005971 | 41.12119608,0.30259413 | 43.52651964,0.286534665 | 45.932317464,0.271658529 | 48.338318544,0.257289534 | 0.13252 | 0.07508 | 50.75567584,0.170116832 | 53.16030324,0.158955852 | 55.56297856,0.144740288 | 57.95949732,0.120891036 | 60.35977008,0.102915984 | 0.2075 | 0.1693 | 0.080953 | 0.067752 | 0.10186 | 0.066025
0.9091 | 0.02671 | 12.19654347,-3.3989792157 | 14.59753934,-3.1333618754 | 16.99848179,-2.8664263349 | 19.39784835,-2.5606038885 | 21.79579928,-2.2198491368 | 0.055765 | 0.055278 | 24.283378722,0.582510765 | 26.678500044,0.52404603 | 29.075003316,0.47043717 | 31.478250504,0.44052498 | 33.882492696,0.41410902 | 36.287619336,0.39080082 | 38.692801254,0.367686855 | 41.09886762,0.34768065 | 43.50537621,0.329228325 | 45.912271746,0.312135645 | 48.319333116,0.29562567 | 0.10186 | 0.066025 | 50.7425642,0.214509616 | 53.148051825,0.200436126 | 55.5518228,0.182510944 | 57.950179725,0.152438118 | 60.3518379,0.129772392 | 0.37044 | 0.17387 | 0.055765 | 0.055278 | 0.074808 | 0.056299
0.94115 | 0.01936 | 12.15863952,-3.56426055 | 14.56259744,-3.2857271 | 16.96651664,-3.00581135 | 19.3692936,-2.68511775 | 21.77104448,-2.3277932 | 0.034732 | 0.042339 | 24.244574661,0.645588732 | 26.643590622,0.580793064 | 29.043665058,0.521379096 | 31.448904852,0.488227824 | 33.854906748,0.458951376 | 36.261586068,0.433119216 | 38.668307727,0.407502324 | 41.07570681,0.38532972 | 43.483444605,0.36487926 | 45.891478773,0.345935676 | 48.299639958,0.327637896 | 0.074808 | 0.056299 | 50.728480952,0.253678016 | 53.134892547,0.237034776 | 55.539840368,0.215836544 | 57.940171671,0.180272568 | 60.343317924,0.153468192 | 0.24528 | 0.1756 | 0.034732 | 0.042339 | 0.051611 | 0.046093
0.9666 | 0.01357 | 12.12878049,-3.6955067157 | 14.53507178,-3.4067168754 | 16.94133593,-3.1164938349 | 19.34679945,-2.7839913885 | 21.75154376,-2.4135091368 | 0.018216 | 0.029212 | 24.205206788,0.695120216 | 26.608173976,0.625353232 | 29.011871464,0.561380848 | 31.419132816,0.525686112 | 33.826919984,0.494163488 | 36.235174544,0.466349408 | 38.643458316,0.438767112 | 41.05220948,0.41489336 | 43.46119434,0.39287388 | 45.870383684,0.372476888 | 48.279660664,0.352775248 | 0.051611 | 0.046093 | 50.713702664,0.287267272 | 53.121083829,0.268420317 | 55.527266576,0.244415248 | 57.929669697,0.204142281 | 60.334377468,0.173788764 | 0.3268 | 0.17818 | 0.018216 | 0.029212 | 0.032528 | 0.03562
0.98506 | 0.00938 | 12.10717266,-3.79070442 | 14.51515252,-3.49447524 | 16.92311362,-3.19677594 | 19.3305213,-2.8557081 | 21.73743184,-2.47568208 | 0.006536 | 0.016218 | 24.166237782,0.730148536 | 26.573116164,0.656865872 | 28.980399996,0.589669808 | 31.389662424,0.552176352 | 33.799216776,0.519065248 | 36.209030616,0.489849568 | 38.618860674,0.460877352 | 41.02895022,0.43580056 | 43.43916951,0.41267148 | 45.849502326,0.391246648 | 48.259883796,0.370552208 | 0.032528 | 0.03562 | 50.69853776,0.314899456 | 53.10691386,0.294239616 | 55.51436384,0.267925504 | 57.91889298,0.223778688 | 60.32520312,0.190505472 | 0.2851 | 0.17865 | 0.006536 | 0.016218 | 0.017669 | 0.025116
0.99625 | 0.00685 | 12.09412545,-3.84841125 | 14.5031249,-3.5476725 | 16.91211065,-3.24544125 | 19.32069225,-2.89918125 | 21.7289108,-2.51337 | 0.001725 | 0.007768 | 24.140896232,0.744576725 | 26.550318064,0.66984595 | 28.959934096,0.60132205 | 31.370497824,0.5630877 | 33.781201376,0.5293223 | 36.192029216,0.4995293 | 38.602864824,0.469984575 | 41.01382472,0.44441225 | 43.42484676,0.420826125 | 45.835923176,0.398977925 | 48.247022896,0.37787455 | 0.017669 | 0.025116 | 50.683327968,0.336415288 | 53.092701948,0.314343843 | 55.501422912,0.286231792 | 57.908084364,0.239068599 | 60.316001616,0.203521956 | 0 | 0 | 0.001725 | 0.007768 | 0.00725 | 0.014931
1 | 0 | 12.0588,-3.86775 | 14.47056,-3.5655 | 16.88232,-3.26175 | 19.29408,-2.91375 | 21.70584,-2.526 | 0.00067 | 0.004717 | 24.131746283,0.74774067 | 26.542086466,0.67269234 | 28.952544574,0.60387726 | 31.363578156,0.56548044 | 33.774696644,0.53157156 | 36.185890604,0.50165196 | 38.597089281,0.47198169 | 41.00836343,0.4463007 | 43.419675315,0.42261435 | 45.831020219,0.40067331 | 48.242379274,0.37948026 | 0.00725 | 0.014931 | 50.668580088,0.351502 | 53.078921643,0.32844075 | 55.488874992,0.299068 | 57.897603999,0.24978975 | 60.307079556,0.212649 | 0.00275 | -0.01996 | 0.00067 | 0.004717 | 0.001302 | 0.00546
0 | 0 | 12.0588,1.28925 | 14.47056,1.1885 | 16.88232,1.08725 | 19.29408,0.97125 | 21.70584,0.842 | 0.000438 | 0.003825 | 24.129071175,0.748436438 | 26.53967985,0.673318276 | 28.95038415,0.604439164 | 31.3615551,0.566006616 | 33.7727949,0.532066184 | 36.1840959,0.502118744 | 38.595400725,0.472420866 | 41.00676675,0.44671598 | 43.418163375,0.42300759 | 45.829586775,0.401046134 | 48.24102165,0.379833364 | 0.001302 | 0.00546 | 50.65486608,0.360114704 | 53.06610738,0.336488394 | 55.47720672,0.306395936 | 57.88785834,0.255910242 | 60.29878296,0.217859448 | 0.01048 | -0.04055 | 0.000438 | 0.003825 | 0.000279 | 0.002274
0.00271 | -0.01848 | 11.96349864,1.27527453 | 14.38270608,1.17561666 | 16.80195048,1.07546421 | 19.2222852,0.96072165 | 21.64359936,0.83287272 | 0 | 0 | 24.1176,0.74975 | 26.52936,0.6745 | 28.94112,0.6055 | 31.35288,0.567 | 33.76464,0.533 | 36.1764,0.503 | 38.58816,0.47325 | 40.99992,0.4475 | 43.41168,0.42375 | 45.82344,0.40175 | 48.2352,0.3805 | 0.000279 | 0.002274 | 50.650252752,0.361596008 | 53.061796722,0.337872513 | 55.473281568,0.307656272 | 57.884579946,0.256962909 | 60.295992024,0.218755596 | 0.02251 | -0.06114 | 7e-05 | 0.001733 | 7e-06 | 0.000333
0.01035 | -0.03759 | 11.86494837,1.23587505 | 14.29185714,1.1392961 | 16.71884109,1.04223785 | 19.14804285,0.93104025 | 21.57923688,0.8071412 | 3.8e-05 | -0.001324 | 24.113629324,0.749636038 | 26.525787848,0.674397476 | 28.937913272,0.605407964 | 31.349877168,0.566913816 | 33.761817232,0.532918984 | 36.173736112,0.502923544 | 38.585653668,0.473178066 | 40.99755004,0.44743198 | 43.40943582,0.42368559 | 45.821312332,0.401688934 | 48.233184872,0.380442164 | 0 | 0 | 50.64696,0.362 | 53.05872,0.33825 | 55.47048,0.308 | 57.88224,0.25725 | 60.294,0.219 | 0.03858 | -0.08121 | 3.8e-05 | -0.001324 | 0.000133 | -0.001406
0.02226 | -0.05668 | 11.76650124,1.17445518 | 14.20110328,1.08267596 | 16.63581868,0.99044126 | 19.0738782,0.8847699 | 21.51494176,0.76702832 | 0.000429 | -0.00457 | 24.10389457,0.748463429 | 26.51703014,0.673342558 | 28.93005146,0.604460962 | 31.34251524,0.566027028 | 33.75489676,0.532085372 | 36.16720516,0.502136852 | 38.57950899,0.472437903 | 40.9917397,0.44673209 | 43.40393385,0.423022845 | 45.81609601,0.401060597 | 48.22824446,0.379847062 | 0.000133 | -0.001406 | 50.644924112,0.361807416 | 53.056817682,0.338070051 | 55.468747808,0.307836144 | 57.880793226,0.257113143 | 60.292768344,0.218883492 | 0.05848 | -0.10034 | 0.000429 | -0.00457 | 0.000404 | -0.002209
0.03817 | -0.07525 | 11.67073575,1.09240731 | 14.1128215,1.00703982 | 16.55505775,0.92124867 | 19.00173375,0.82295955 | 21.452398,0.71344344 | 0.001456 | -0.009 | 24.090609,0.745383456 | 26.505078,0.670571712 | 28.919322,0.601973568 | 31.332468,0.563697792 | 33.745452,0.529895808 | 36.158292,0.500070528 | 38.571123,0.470493792 | 40.98381,0.44489376 | 43.396425,0.42128208 | 45.808977,0.399410208 | 48.221502,0.378283968 | 0.000404 | -0.002209 | 50.643761368,0.361415008 | 53.055731223,0.337703388 | 55.467758512,0.307502272 | 57.879966939,0.256834284 | 60.292064916,0.218646096 | 0.08201 | -0.11812 | 0.001456 | -0.009 | 0.000823 | -0.003044
0.0579 | -0.09287 | 11.57986941,0.9906597 | 14.02905602,0.9132434 | 16.47842837,0.8354429 | 18.93328005,0.7463085 | 21.39305384,0.6469928 | 0.007838 | -0.02384 | 24.04610384,0.726243838 | 26.46503968,0.653353076 | 28.88337952,0.586516364 | 31.29881088,0.549223416 | 33.71381312,0.516289384 | 36.12843392,0.487229944 | 38.54303088,0.458412666 | 40.9572464,0.43346998 | 43.3712712,0.41046459 | 45.78512912,0.389154334 | 48.19891552,0.368570564 | 0.000823 | -0.003044 | 50.642552288,0.360808296 | 53.054601468,0.337136481 | 55.466729792,0.306986064 | 57.879107724,0.256403133 | 60.291333456,0.218279052 | 0.10893 | -0.13422 | 0.007838 | -0.02384 | 0.001984 | -0.004752
0.08126 | -0.10918 | 11.49575874,0.87019218 | 13.95151828,0.80218996 | 16.40749618,0.73385026 | 18.8699157,0.6555549 | 21.33812176,0.56831632 | 0.018563 | -0.039818 | 23.998185818,0.694079563 | 26.421931036,0.624417026 | 28.844680804,0.560540414 | 31.262572776,0.524899116 | 33.679748024,0.493423684 | 36.096286184,0.465651244 | 38.512784526,0.438110241 | 40.92864578,0.41427223 | 43.34418849,0.392285715 | 45.759452474,0.371919259 | 48.174597004,0.352247114 | 0.001984 | -0.004752 | 50.640079104,0.359127168 | 53.052290544,0.335565648 | 55.464625536,0.305555712 | 57.877350192,0.255208464 | 60.289837248,0.217262016 | 0.13901 | -0.14831 | 0.018563 | -0.039818 | 0.006527 | -0.0092
0.10804 | -0.12381 | 11.42031183,0.73208772 | 13.88196726,0.67487784 | 16.34387031,0.61738404 | 18.81307815,0.5515146 | 21.28884792,0.47812128 | 0.033214 | -0.056411 | 23.948423411,0.650141214 | 26.377163122,0.584888628 | 28.804492558,0.525055692 | 31.224939852,0.491670648 | 33.644371748,0.462187752 | 36.062901068,0.436173432 | 38.481373977,0.410375898 | 40.89894431,0.38804694 | 43.316063355,0.36745227 | 45.732787523,0.348375102 | 48.149342458,0.329948292 | 0.006527 | -0.0092 | 50.6336384,0.352548904 | 53.0462724,0.329418969 | 55.4591456,0.299958736 | 57.8727732,0.250533717 | 60.2859408,0.213282348 | 0.17197 | -0.1601 | 0.033214 | -0.056411 | 0.018217 | -0.016501
0.13802 | -0.13648 | 11.35497264,0.57748086 | 13.82173408,0.53235292 | 16.28876848,0.48700102 | 18.7638552,0.4350423 | 21.24617536,0.37714864 | 0.051397 | -0.073093 | 23.898394093,0.595610397 | 26.332155086,0.535830894 | 28.764088754,0.481016466 | 31.187105076,0.450431604 | 33.608805724,0.423421596 | 36.029336884,0.399589236 | 38.449794951,0.375955479 | 40.86908353,0.35549937 | 43.287787365,0.336632085 | 45.705979549,0.319155021 | 48.123952454,0.302273766 | 0.018217 | -0.016501 | 50.623066552,0.335621784 | 53.036394147,0.313602399 | 55.450150768,0.285556656 | 57.865260471,0.238504707 | 60.279545124,0.203041908 | 0.2075 | -0.1693 | 0.051397 | -0.073093 | 0.035069 | -0.023802
0.17095 | -0.14689 | 11.30128827,0.40766085 | 13.77224494,0.3758037 | 16.24349539,0.34378845 | 18.72341235,0.30710925 | 21.21111448,0.2662404 | 0.072764 | -0.089487 | 23.849228487,0.531530764 | 26.287924074,0.478182728 | 28.724382486,0.429265592 | 31.149923484,0.401971248 | 33.573853716,0.377867152 | 35.996352156,0.356598832 | 38.418761109,0.335507748 | 40.83973827,0.31725244 | 43.259999535,0.30041502 | 45.679634391,0.284818252 | 48.099000786,0.269753192 | 0.035069 | -0.023802 | 50.612494704,0.311220088 | 53.026515894,0.290801643 | 55.441155936,0.264794992 | 57.857747742,0.221163999 | 60.273149448,0.188279556 | 0.24528 | -0.1756 | 0.072764 | -0.089487 | 0.056732 | -0.030906
0.20654 | -0.1548 | 11.2604964,0.22412322 | 13.7346408,0.20660884 | 16.2090948,0.18900754 | 18.692682,0.1688421 | 21.1844736,0.14637328 | 0.096824 | -0.10502 | 23.802636023,0.459374824 | 26.246007946,0.413268848 | 28.686754294,0.370992272 | 31.114687836,0.347403168 | 33.540730964,0.326571232 | 35.965093724,0.308190112 | 38.389351461,0.289962168 | 40.81192883,0.27418504 | 43.233666015,0.25963332 | 45.654668039,0.246153832 | 48.075354994,0.233133872 | 0.056732 | -0.030906 | 50.602208112,0.279852064 | 53.016904182,0.261491604 | 55.432403808,0.238106176 | 57.850437726,0.198872772 | 60.266926344,0.169302768 | 0.2851 | -0.17865 | 0.096824 | -0.10502 | 0.083012 | -0.037749
0.2445 | -0.1599 | 11.2341957,0.0283635 | 13.7103954,0.0261469999999999 | 16.1869149,0.0239195000000001 | 18.6728685,0.0213675 | 21.1672968,0.018524 | 0.12327 | -0.11922 | 23.760056221,0.380060271 | 26.207701742,0.341914842 | 28.652366738,0.306937638 | 31.082486772,0.287421372 | 33.510460828,0.270186228 | 35.936527348,0.254978748 | 38.362474647,0.239897997 | 40.78651441,0.22684491 | 43.209600405,0.214805655 | 45.631851853,0.203653503 | 48.053745638,0.192881538 | 0.083012 | -0.037749 | 50.592299448,0.241798624 | 53.007645603,0.225934764 | 55.423973232,0.205729216 | 57.843396279,0.171830652 | 60.260931876,0.146281488 | 0.3268 | -0.17818 | 0.12327 | -0.11922 | 0.11354 | -0.044354
0.28467 | -0.16187 | 11.22403641,-0.17879319 | 13.70103002,-0.16482118 | 16.17834737,-0.15077983 | 18.66521505,-0.13469295 | 21.16066184,-0.11676856 | 0.15161 | -0.13145 | 23.723375452,0.295059614 | 26.174702504,0.265445428 | 28.622743256,0.238290892 | 31.054746864,0.223139448 | 33.484384336,0.209758952 | 35.911918576,0.197952632 | 38.339321364,0.186244698 | 40.76462092,0.17611094 | 43.18886886,0.16676427 | 45.612196636,0.158106302 | 48.035130056,0.149743492 | 0.11354 | -0.044354 | 50.582735408,0.197589736 | 52.998709038,0.184626321 | 55.415835872,0.168115024 | 57.836599734,0.140414253 | 60.255145896,0.119536332 | 0.37044 | -0.17387 | 0.15161 | -0.13145 | 0.14797 | -0.0509
0.32698 | -0.16054 | 11.23089522,-0.39698586 | 13.70735284,-0.36596292 | 16.18413154,-0.33478602 | 18.6703821,-0.2990673 | 21.16514128,-0.25926864 | 0.18161 | -0.14098 | 23.694809977,0.20510161 | 26.149004054,0.18451622 | 28.599673706,0.16564058 | 31.033144164,0.15510852 | 33.464077036,0.14580748 | 35.892754276,0.13760068 | 38.321290539,0.12946227 | 40.74757117,0.1224181 | 43.172723985,0.11592105 | 45.596889961,0.10990273 | 48.020633006,0.10408958 | 0.14797 | -0.0509 | 50.5732568,0.147740888 | 52.9898523,0.138047943 | 55.4077712,0.125702192 | 57.8298639,0.104989899 | 60.2494116,0.089379156 | 0.4165 | -0.16591 | 0.18161 | -0.14098 | 0.18527 | -0.058241
0.37143 | -0.15581 | 11.25528783,-0.62621451 | 13.72983926,-0.57727822 | 16.20470231,-0.52809907 | 18.68875815,-0.47175555 | 21.18107192,-0.40897624 | 0.21306 | -0.14715 | 23.676300149,0.110774063 | 26.132351998,0.099656026 | 28.584725122,0.089461414 | 31.019146068,0.083773116 | 33.450918332,0.078749684 | 35.880336212,0.074317244 | 38.309606943,0.069921741 | 40.73652329,0.06611723 | 43.162262445,0.062608215 | 45.586971557,0.059357759 | 48.011239222,0.056218114 | 0.18527 | -0.058241 | 50.562627032,0.093723248 | 52.979919927,0.087574278 | 55.398727088,0.079742432 | 57.822310011,0.066603054 | 60.242980884,0.056699976 | 0.46502 | -0.15516 | 0.21306 | -0.14715 | 0.22271 | -0.065209
0.41825 | -0.14791 | 11.29602813,-0.86766525 | 13.76739586,-0.7998605 | 16.23905941,-0.73171925 | 18.71944965,-0.65365125 | 21.20767912,-0.566666 | 0.24591 | -0.14851 | 23.672206514,0.012271908 | 26.128669228,0.011040216 | 28.581419092,0.00991082399999998 | 31.016050248,0.00928065600000005 | 33.448008152,0.00872414399999999 | 35.877589832,0.00823310400000005 | 38.307022998,0.007746156 | 40.73407994,0.00732468000000003 | 43.15994877,0.00693594000000003 | 45.584778002,0.006575844 | 48.009161692,0.006228024 | 0.22271 | -0.065209 | 50.552537368,0.039520264 | 52.970492223,0.036927429 | 55.390142512,0.033624976 | 57.815139939,0.028084497 | 60.236876916,0.023908668 | 0.51549 | -0.14243 | 0.24591 | -0.14851 | 0.26014 | -0.069265
0.46738 | -0.13758 | 11.34929994,-1.12102866 | 13.81650468,-1.03342452 | 16.28398458,-0.94538562 | 18.7595817,-0.8445213 | 21.24247056,-0.73213584 | 0.28213 | -0.145 | 23.682736003,-0.096363868 | 26.138141906,-0.086692136 | 28.589922734,-0.0778237039999999 | 31.024013196,-0.0728753759999999 | 33.455493604,-0.068505424 | 35.884653964,-0.064649584 | 38.313669321,-0.0608258759999999 | 40.74036463,-0.05751628 | 43.165899915,-0.05446374 | 45.590420179,-0.051636124 | 48.014505434,-0.048904904 | 0.26014 | -0.069265 | 50.54666428,-0.014684168 | 52.965004455,-0.013720773 | 55.38514552,-0.012493712 | 57.810966315,-0.010435089 | 60.23332386,-0.00888351600000001 | 0.56728 | -0.12835 | 0.28213 | -0.145 | 0.29868 | -0.069043
0.51829 | -0.12552 | 11.41149336,-1.38357153 | 13.87383792,-1.27545066 | 16.33643352,-1.16679321 | 18.8064348,-1.04230665 | 21.28308864,-0.90360072 | 0.32156 | -0.13759 | 23.704979586,-0.214611439 | 26.158152972,-0.193071578 | 28.607886708,-0.173320742 | 31.040834952,-0.162300348 | 33.471306648,-0.152568052 | 35.899576968,-0.143980732 | 38.327709702,-0.135464973 | 40.75364106,-0.12809419 | 43.17847173,-0.121295895 | 45.602339298,-0.114998527 | 48.025794108,-0.108915842 | 0.29868 | -0.069043 | 50.546985736,-0.070490088 | 52.965304821,-0.0658653929999999 | 55.385419024,-0.0599749919999999 | 57.811194753,-0.050092749 | 60.233518332,-0.042644556 | 0.61967 | -0.11351 | 0.32156 | -0.13759 | 0.33993 | -0.064363
0.57038 | -0.11231 | 11.47961733,-1.65219966 | 13.93663826,-1.52308652 | 16.39388381,-1.39333262 | 18.85775565,-1.2446763 | 21.32757992,-1.07903984 | 0.3644 | -0.12651 | 23.738211505,-0.343091598 | 26.18804951,-0.308656596 | 28.63472489,-0.277081644 | 31.06596666,-0.259463736 | 33.49493134,-0.243905064 | 35.92187194,-0.230176824 | 38.348686035,-0.216562986 | 40.77347605,-0.20477958 | 43.197254025,-0.19391139 | 45.620146465,-0.183844014 | 48.04265939,-0.174119844 | 0.33993 | -0.064363 | 50.553762376,-0.130215744 | 52.971636861,-0.121672584 | 55.391184784,-0.110791296 | 57.816010473,-0.092535912 | 60.237618012,-0.078776928 | 0.67186 | -0.09848 | 0.3644 | -0.12651 | 0.38449 | -0.056151
0.62293 | -0.09851 | 11.55078393,-1.92320001 | 14.00224346,-1.77290922 | 16.45390001,-1.62187257 | 18.91136865,-1.44883305 | 21.37405832,-1.25602824 | 0.41064 | -0.11251 | 23.780194506,-0.481774355 | 26.225818812,-0.43342021 | 28.668630468,-0.38908219 | 31.097716392,-0.36434286 | 33.524777208,-0.34249514 | 35.950037928,-0.32321774 | 38.375186142,-0.304100985 | 40.79853426,-0.28755455 | 43.22098233,-0.272293275 | 45.642642858,-0.258156515 | 48.063965868,-0.24450169 | 0.38449 | -0.056151 | 50.565653352,-0.194747312 | 52.982747697,-0.181970382 | 55.401301968,-0.165696608 | 57.824460621,-0.138394326 | 60.244811724,-0.117816744 | 0.72296 | -0.08373 | 0.41064 | -0.11251 | 0.43276 | -0.045217
0.67517 | -0.08462 | 11.62241466,-2.19260169 | 14.06827652,-2.02125818 | 16.51430762,-1.84906433 | 18.9653313,-1.65178545 | 21.42083984,-1.43197256 | 0.46009 | -0.096324 | 23.828724324,-0.630062909 | 26.269477848,-0.566825518 | 28.707823272,-0.508840402 | 31.134417168,-0.476486388 | 33.559277232,-0.447914012 | 35.982596112,-0.422703092 | 38.405818668,-0.397702263 | 40.82750004,-0.37606289 | 43.24841082,-0.356104245 | 45.668647332,-0.337616237 | 48.088594872,-0.319758502 | 0.43276 | -0.045217 | 50.581485784,-0.264642272 | 52.997541399,-0.247279692 | 55.414772656,-0.225165248 | 57.835711707,-0.188064156 | 60.254389908,-0.160101264 | 0.77616 | -0.06862 | 0.46009 | -0.096324 | 0.4847 | -0.032983
0.72623 | -0.07111 | 11.69208573,-2.45591811 | 14.13250306,-2.26399742 | 16.57306261,-2.07112427 | 19.01781765,-1.85015355 | 21.46634152,-1.60394264 | 0.51241 | -0.078791 | 23.881305791,-0.786964591 | 26.316781882,-0.707979482 | 28.750288198,-0.635554598 | 31.174182012,-0.595143612 | 33.596657588,-0.559455988 | 36.017872508,-0.527966908 | 38.439008637,-0.496740237 | 40.85888411,-0.46971211 | 43.278129255,-0.444783255 | 45.696822863,-0.421691263 | 48.115280098,-0.399386498 | 0.4847 | -0.032983 | 50.599200616,-0.339841256 | 53.014094001,-0.317545041 | 55.429844944,-0.289146704 | 57.848300493,-0.241503213 | 60.265106892,-0.205594572 | 0.82524 | -0.05489 | 0.51241 | -0.078791 | 0.53947 | -0.020657
0.77877 | -0.05775 | 11.76098325,-2.72686689 | 14.1960165,-2.51377258 | 16.63116525,-2.29962073 | 19.06972125,-2.05427145 | 21.511338,-1.78089736 | 0.56709 | -0.060824 | 23.935188824,-0.95095291 | 26.365256848,-0.85550882 | 28.793804272,-0.76799198 | 31.214931168,-0.71916012 | 33.634963232,-0.67603588 | 36.054022112,-0.63798508 | 38.473020168,-0.60025137 | 40.89104504,-0.5675911 | 43.30858332,-0.53746755 | 45.725695832,-0.50956363 | 48.142625872,-0.48261098 | 0.53947 | -0.020657 | 50.617048664,-0.419155456 | 53.030771079,-0.391655616 | 55.445030576,-0.356629504 | 57.860983947,-0.297866688 | 60.275904468,-0.253577472 | 0.86942 | -0.04267 | 0.56709 | -0.060824 | 0.59608 | -0.009137
0.82726 | -0.04591 | 11.82204213,-2.97692982 | 14.25230386,-2.74429404 | 16.68265741,-2.51050374 | 19.11571965,-2.2426551 | 21.55121512,-1.94421168 | 0.62341 | -0.043386 | 23.987485386,-1.119853591 | 26.412304572,-1.007457482 | 28.836039108,-0.904396598 | 31.254480552,-0.846891612 | 33.672141048,-0.796107988 | 36.089107368,-0.751298908 | 38.506030302,-0.706863237 | 40.92225906,-0.66840211 | 43.33814073,-0.632928255 | 45.753718698,-0.600068263 | 48.169166508,-0.568328498 | 0.59608 | -0.009137 | 50.633729624,-0.5011166 | 53.046357639,-0.468239475 | 55.459223216,-0.4263644 | 57.872838027,-0.356111175 | 60.285995988,-0.3031617 | 0.90803 | -0.03207 | 0.62341 | -0.043386 | 0.65337 | 0.00087
0.87093 | -0.03556 | 11.87541708,-3.20213601 | 14.30150776,-2.95190122 | 16.72766956,-2.70042457 | 19.1559294,-2.41231305 | 21.58607392,-2.09129224 | 0.68041 | -0.027417 | 24.035376417,-1.290784595 | 26.455388934,-1.16123269 | 28.874716026,-1.04244091 | 31.290698244,-0.97615854 | 33.706186956,-0.91762346 | 36.121236996,-0.86597486 | 38.536259619,-0.814756665 | 40.95084357,-0.77042495 | 43.365208185,-0.729536475 | 45.779380881,-0.691660835 | 48.193471326,-0.65507641 | 0.65337 | 0.00087 | 50.64821976,-0.584073968 | 53.05989711,-0.545754198 | 55.47155184,-0.496946912 | 57.88313523,-0.415063614 | 60.29476212,-0.353348616 | 0.94046 | -0.02322 | 0.68041 | -0.027417 | 0.71012 | 0.008837
0.9091 | -0.02671 | 11.92105653,-3.3989792157 | 14.34358066,-3.1333618754 | 16.76615821,-2.8664263349 | 19.19031165,-2.5606038885 | 21.61588072,-2.2198491368 | 0.73689 | -0.013751 | 24.076360751,-1.46018311 | 26.492259802,-1.31362922 | 28.907815078,-1.17924758 | 31.321692732,-1.10426652 | 33.735322868,-1.03804948 | 36.148732988,-0.97962268 | 38.562129357,-0.92168277 | 40.97530571,-0.8715331 | 43.388372055,-0.82527855 | 45.801342143,-0.78243223 | 48.214270978,-0.74104658 | 0.71012 | 0.008837 | 50.659755976,-0.666250864 | 53.070676461,-0.622539654 | 55.481367184,-0.566865376 | 57.891333273,-0.473461422 | 60.301741212,-0.403063368 | 0.96621 | -0.0162 | 0.73689 | -0.013751 | 0.76505 | 0.014417
0.94115 | -0.01936 | 11.95896048,-3.56426055 | 14.37852256,-3.2857271 | 16.79812336,-3.00581135 | 19.2188664,-2.68511775 | 21.64063552,-2.3277932 | 0.79147 | -0.003038 | 24.108489038,-1.623880526 | 26.521163476,-1.460896852 | 28.933761964,-1.311450028 | 31.345989816,-1.228063032 | 33.758162984,-1.154422568 | 36.170287544,-1.089445688 | 38.582409066,-1.025010282 | 40.99448198,-0.96923846 | 43.40653059,-0.91779843 | 45.818557934,-0.870148718 | 48.230576164,-0.824123428 | 0.76505 | 0.014417 | 50.667835816,-0.745795296 | 53.078226201,-0.696865356 | 55.488241744,-0.634544064 | 57.897075093,-0.529988508 | 60.306629292,-0.451185552 | 0.98489 | -0.01111 | 0.79147 | -0.003038 | 0.81689 | 0.017443
0.9666 | -0.01357 | 11.98881951,-3.6955067157 | 14.40604822,-3.4067168754 | 16.82330407,-3.1164938349 | 19.24136055,-2.7839913885 | 21.66013624,-2.4135091368 | 0.84264 | 0.004338 | 24.130609662,-1.777321362 | 26.541063924,-1.598937324 | 28.951626636,-1.435369236 | 31.362718584,-1.344102984 | 33.773888616,-1.263504216 | 36.185128056,-1.192387656 | 38.596371834,-1.121863734 | 41.00768502,-1.06082202 | 43.41903291,-1.00452141 | 45.830411166,-0.952369266 | 48.241802436,-0.901995036 | 0.81689 | 0.017443 | 50.672217464,-0.820852376 | 53.082320379,-0.766998111 | 55.491969776,-0.698404784 | 57.900188847,-0.583326723 | 60.309280068,-0.496593012 | 0.99621 | -0.00803 | 0.84264 | 0.004338 | 0.86438 | 0.017898
0.98506 | -0.00938 | 12.01042734,-3.79070442 | 14.42596748,-3.49447524 | 16.84152638,-3.19677594 | 19.2576387,-2.8557081 | 21.67424816,-2.47568208 | 0.88882 | 0.008316 | 24.142539684,-1.915809184 | 26.551796568,-1.723525568 | 28.961261352,-1.547212352 | 31.371740688,-1.448834688 | 33.782369712,-1.361955712 | 36.193131792,-1.285297792 | 38.603902188,-1.209278688 | 41.01480564,-1.14348064 | 43.42577562,-1.08279312 | 45.836803812,-1.026577312 | 48.247856952,-0.972277952 | 0.86438 | 0.017898 | 50.672876304,-0.889625136 | 53.082935994,-0.831258846 | 55.492530336,-0.756918624 | 57.900657042,-0.632199078 | 60.309678648,-0.538198632 | 1 | 0 | 0.88882 | 0.008316 | 0.9062 | 0.015809
0.99625 | -0.00685 | 12.02347455,-3.84841125 | 14.4379951,-3.5476725 | 16.85252935,-3.24544125 | 19.26746775,-2.89918125 | 21.6827692,-2.51337 | 0.92851 | 0.009176 | 24.145118824,-2.034866485 | 26.554116848,-1.83063347 | 28.963344272,-1.64336333 | 31.373691168,-1.53887202 | 33.784203232,-1.44659398 | 36.194862112,-1.36517218 | 38.605530168,-1.284428895 | 41.01634504,-1.21454185 | 43.42723332,-1.150082925 | 45.838185832,-1.090373605 | 48.249165872,-1.03269983 | 0.9062 | 0.015809 | 50.669851432,-0.950174704 | 53.080109577,-0.887835894 | 55.489956688,-0.808435936 | 57.898507461,-0.675227742 | 60.307848684,-0.574829448 |  |  | 0.92851 | 0.009176 | 0.94077 | 0.011862
1 | 0 | 12.0588,-3.86775 | 14.47056,-3.5655 | 16.88232,-3.26175 | 19.29408,-2.91375 | 21.70584,-2.526 | 0.96042 | 0.007502 | 24.140098498,-2.13054958 | 26.549600396,-1.91671316 | 28.959289844,-1.72063724 | 31.369894536,-1.61123256 | 33.780634264,-1.51461544 | 36.191494024,-1.42936504 | 38.602361286,-1.34482506 | 41.01334858,-1.2716518 | 43.42439589,-1.2041619 | 45.835495714,-1.14164494 | 48.246618044,-1.08125924 | 0.94077 | 0.011862 | 50.664136176,-1.000236408 | 53.074769286,-0.934613163 | 55.485093984,-0.851029872 | 57.894445998,-0.710803359 | 60.304391112,-0.605115396 |  |  | 0.96042 | 0.007502 | 0.96729 | 0.007357
[7 empty] | 0.98319 | 0.004101 | 24.129898899,-2.198848806 | 26.540424498,-1.978157412 | 28.951052622,-1.775795868 | 31.362181068,-1.662883992 | 33.773383332,-1.563169608 | 36.184651212,-1.475186328 | 38.595923193,-1.387936242 | 41.00726079,-1.31241726 | 43.418631195,-1.24276383 | 45.830030307,-1.178242758 | 48.241441722,-1.115921268 | 0.96729 | 0.007357 | 50.657612936,-1.038641712 | 53.068674021,-0.970498782 | 55.479543824,-0.883706208 | 57.889810353,-0.738095526 | 60.300444732,-0.628349544 |  |  | 0.98319 | 0.004101 | 0.98574 | 0.003455
[7 empty] | 0.99601 | 0.001072 | 24.120814928,-2.237274993 | 26.532252256,-2.012726886 | 28.943716384,-1.806828954 | 31.355311296,-1.691943876 | 33.766925504,-1.590486924 | 36.178556864,-1.500966084 | 38.590189296,-1.412191251 | 41.00183888,-1.33535253 | 43.41349704,-1.264481865 | 45.825162704,-1.198833249 | 48.236831584,-1.135422654 | 0.98574 | 0.003455 | 50.65196284,-1.065345728 | 53.063394615,-0.995450808 | 55.47473656,-0.906426752 | 57.885795195,-0.757072344 | 60.29702658,-0.644504736 |  |  | 0.99601 | 0.001072 | 0.99649 | 0.000893
[7 empty] | 1 | 0 | 24.1176,-2.24925 | 26.52936,-2.0235 | 28.94112,-1.8165 | 31.35288,-1.701 | 33.76464,-1.599 | 36.1764,-1.509 | 38.58816,-1.41975 | 40.99992,-1.3425 | 43.41168,-1.27125 | 45.82344,-1.20525 | 48.2352,-1.1415 | 0.99649 | 0.000893 | 50.648253064,-1.080914624 | 53.059928229,-1.009998264 | 55.471580176,-0.919673216 | 57.883158897,-0.768136152 | 60.294782268,-0.653923488 |  |  | 1 | 0 | 1 | 0
[20 empty] | 1 | 0 | 50.64696,-1.086 | 53.05872,-1.01475 | 55.47048,-0.924 | 57.88224,-0.77175 | 60.294,-0.657

## List
A |  |  | B |  |  | C |  |  | D |  |  | E |  |  | F |  |  | G |  |  | H |  |  | I |  |  | J |  |  | K |  |  | L |  |  | M |  |  | N |  |  | O |  |  | P |  |  | Q |  |  | R |  |  | S |  |  | T |  |  | U
X | Y | Z | X | Y | Z | X | Y | Z | X | Y | Z | X | Y | Z | X | Y | Z | X | Y | Z | X | Y | Z | X | Y | Z | X | Y | Z | X | Y | Z | X | Y | Z | X | Y | Z | X | Y | Z | X | Y | Z | X | Y | Z | X | Y | Z | X | Y | Z | X | Y | Z | X | Y | Z | X | Y | Z
12.0588
14.4706
16.8823
19.2941
21.7058
24.1176
26.5294
28.9411
31.3529
33.7646
36.1764
38.5882
40.9999
43.4117
45.8234
48.2352
50.647
53.0587
55.4705
57.8822
60.294

## 曲线
| 额定叶尖速比λr | 风速 | 转速 | 功率系数 | 功率 | 桨距角 | Ω | λ | 1/λ | CP | 转矩 | 转矩系数 | 推力 | 推力系数 | 转速
0 | 7.3626 | 3.5 | 4.0833 | 0.43 | 109223.9272 | -0.381 | 0.36025 | 6.206 | 0.12488 | 0.44514 | 303188.0423 | 0.16105 | 6824.9218 | 0.094041 | 3.4401
1 | 7.3626 | 4 | 4.6667 | 0.43 | 163039.798 | -0.381 | 0.41172 | 6.206 | 0.12488 | 0.44514 | 396000.7083 | 0.16105 | 6824.9218 | 0.072 | 3.9316
2 | 7.3626 | 5 | 5.8333 | 0.43 | 318437.1056 | -0.381 | 0.51464 | 6.206 | 0.12488 | 0.44514 | 618751.1067 | 0.16105 | 6824.9218 | 0.04608 | 4.9145
3 | 7.3626 | 6 | 7 | 0.43 | 550259.3184 | -0.381 | 0.61757 | 6.206 | 0.12488 | 0.44514 | 891001.5937 | 0.16105 | 6824.9218 | 0.032 | 5.8974
4 | 7.3626 | 7 | 8.1667 | 0.43 | 873791.4176 | -0.381 | 0.7205 | 6.206 | 0.12488 | 0.44514 | 1212752.1692 | 0.16105 | 6824.9218 | 0.02351 | 6.8803
5 | 7.3626 | 8 | 9.3333 | 0.43 | 1304318.3843 | -0.381 | 0.82343 | 6.206 | 0.12488 | 0.44514 | 1584002.8333 | 0.16105 | 6824.9218 | 0.018 | 7.8632
6 | 7.3626 | 9 | 10.5 | 0.43 | 1857125.1996 | -0.381 | 0.92636 | 6.206 | 0.12488 | 0.44514 | 2004753.5858 | 0.16105 | 6824.9218 | 0.014222 | 8.8461
7 | 7.3626 | 10 | 11.6667 | 0.43 | 2547496.8444 | -0.381 | 1.0293 | 6.206 | 0.12488 | 0.44514 | 2475004.427 | 0.16105 | 6824.9218 | 0.01152 | 9.829
8 | 7.3626 | 11 | 12.8333 | 0.43 | 3390718.2999 | -0.381 | 1.1322 | 6.206 | 0.12488 | 0.44514 | 2994755.3566 | 0.16105 | 6824.9218 | 0.0095207 | 10.8119
9 | 7.3626 | 12 | 14 | 0.43 | 4402074.5472 | -0.381 | 1.2351 | 6.206 | 0.12488 | 0.44514 | 3564006.3748 | 0.16105 | 6824.9218 | 0.008 | 11.7948
10 | 7.3626 | 13 | 15.1667 | 0.43 | 5596850.5672 | -0.381 | 1.3381 | 6.206 | 0.12488 | 0.44514 | 4182757.4816 | 0.16105 | 6824.9218 | 0.0068166 | 12.7777
11 | 7.3626 | 14 | 16.3333 | 0.43 | 6990331.3411 | 3.56 | 2.198 | 5.7627 | 0.1646 | 0.35615 | 3180298.3697 | 0.10559 | 6824.9218 | 0.0058776 | 20.9895
12 | 7.3626 | 15 | 17.5 | 0.43 | 8597801.8499 | 9.45 | 2.198 | 5.3785 | 0.16297 | 0.29046 | 3911627.9147 | 0.11313 | 6824.9218 | 0.00512 | 20.9895
13 | 7.3626 | 16 | 18.6667 | 0.43 | 10434547.0747 | 13.82 | 2.198 | 5.0424 | 0.16264 | 0.2402 | 4747267.5374 | 0.12067 | 6824.9218 | 0.0045 | 20.9895
14 | 7.3626 | 17 | 19.8333 | 0.43 | 12515851.9966 | 17.29 | 2.198 | 4.7458 | 0.16315 | 0.20064 | 5694171.2429 | 0.12821 | 6824.9218 | 0.0039862 | 20.9895
15 | 7.3626 | 18 | 21 | 0.43 | 14857001.5967 | 20.03 | 2.198 | 4.4821 | 0.16435 | 0.17067 | 6759293.0366 | 0.13575 | 6824.9218 | 0.0035556 | 20.9895
16 | 7.3626 | 19 | 22.1667 | 0.43 | 17473280.8559 | 22.76 | 2.198 | 4.2462 | 0.16482 | 0.14059 | 7949586.9235 | 0.14329 | 6824.9218 | 0.0031911 | 20.9895
17 | 7.3626 | 20 | 23.3333 | 0.43 | 20379974.7554 | 24.76 | 2.198 | 4.0339 | 0.16626 | 0.12065 | 9272006.9089 | 0.15084 | 6824.9218 | 0.00288 | 20.9895
18 | 7.3626 | 21 | 24.5 | 0.43 | 23592368.2762 | 26.08 | 2.198 | 3.8418 | 0.16868 | 0.11046 | 10733506.9979 | 0.15838 | 6824.9218 | 0.0026122 | 20.9895
19 | 7.3626 | 22 | 25.6667 | 0.43 | 27125746.3994 | 28.04 | 2.198 | 3.6672 | 0.16919 | 0.090516 | 12341041.1957 | 0.16592 | 6824.9218 | 0.0023802 | 20.9895
20 | 7.3626 | 23 | 26.8333 | 0.43 | 30995394.1061 | 29.31 | 2.198 | 3.5077 | 0.17086 | 0.080481 | 14101563.5076 | 0.17346 | 6824.9218 | 0.0021777 | 20.9895
21 | 7.3626 | 24 | 28 | 0.43 | 35216596.3773 | 30.56 | 2.198 | 3.3616 | 0.17222 | 0.070376 | 16022027.9386 | 0.181 | 6824.9218 | 0.002 | 20.9895
22 | 7.3626 | 25 | 29.1667 | 0.43 | 39804638.1941 | 31.8 | 2.198 | 3.2271 | 0.17328 | 0.060025 | 18109388.4939 | 0.18855 | 6824.9218 | 0.0018432 | 20.9895