## Sheet1
WT4000-12变桨变速直驱式风力机设计 翼型选择：①叶根：（五段）E863 ②主体：（十一段）S815 ③叶尖：（五段）S825
截面 | 额定功率Pr（w） | 额定风速Vr（m/s） | 风能利用系数Cp | 风场大气压P（kPa） | 平均气温℃ | 水蒸气气压e（kPa） | 空气密度ρ（Kg/m³） | 效率η1 | 效率η2 | π | 转速n（r/min) | 风轮直径D（m） | 风轮半径R（m） | 过渡段（m） | 轮毂半径（m） | 叶尖速比λ | 周速比λi | ri/R | 各截面距离ri | 叶片数B | a0(初值) | b0(初值) | 粘性系数μ | 雷诺数Re | 攻角α | 升力系数cl | 阻力系数cd | 升阻比cl/cd | 入流角φ | 安装角β | 推力Cq | 切向力Ct | 叶尖损失Ft0 | 叶根损失Fh0 | 总损失Fi0 | 弦长Ci0 | a0 | b0 | c | q | q1
A-A | 4000000 | 12 | 0.42 | 85.8 | 15 | 1.71 | 1.037 | 0.96 | 0.97 | 3.14 | 8 | 120.588 | 60.294 | 12.0588 | 2.4118 | 4.2072 | 0.84144 | 0.2 | 12.0588 | 3 | 0.33333 | 0 | 1.698e-05 | 17675716.0412 | 10 | 1.0552 | 0.01645 | 64.1459 | 33.281 | 23.281 | 0.89116 | 0.56528 | 0.99926 | 1.0005 | 0.99977 | 17.2317 | 0.192 | 0.058 | 5.157 | 27.5 | 17.5
B-B | 4000000 | 12 | 0.42 | 85.8 | 15 | 1.71 | 1.037 | 0.96 | 0.97 | 3.14 | 8 | 120.588 | 60.294 | 12.0588 | 2.4118 | 4.2072 | 1.0097 | 0.24 | 14.4706 | 3 | 0.33333 | 0 | 1.698e-05 | 21210859.2495 | 10 | 1.0552 | 0.01645 | 64.1459 | 29.8152 | 19.8152 | 0.92371 | 0.51038 | 0.99938 | 1.0005 | 0.99989 | 16.3579 | 0.199 | 0.043 | 4.754 | 23.55 | 13.55
C-C | 4000000 | 12 | 0.42 | 85.8 | 15 | 1.71 | 1.037 | 0.96 | 0.97 | 3.14 | 8 | 120.588 | 60.294 | 12.0588 | 2.4118 | 4.2072 | 1.178 | 0.28 | 16.8823 | 3 | 0.33333 | 0 | 1.698e-05 | 24746002.4577 | 10 | 1.0552 | 0.01645 | 64.1459 | 26.885 | 16.885 | 0.94859 | 0.46249 | 0.99949 | 1.0005 | 0.99999 | 15.357 | 0.203 | 0.033 | 4.349 | 20.57 | 10.57
D-D | 4000000 | 12 | 0.42 | 85.8 | 15 | 1.71 | 1.037 | 0.96 | 0.97 | 3.14 | 8 | 120.588 | 60.294 | 12.0588 | 2.4118 | 4.2072 | 1.3463 | 0.32 | 19.2941 | 3 | 0.33333 | 0 | 1.698e-05 | 28281145.666 | 10 | 1.0552 | 0.01645 | 64.1459 | 24.4028 | 14.4028 | 0.96773 | 0.42097 | 0.99957 | 1.0005 | 1.0001 | 14.3492 | 0.207 | 0.026 | 3.885 | 18.21 | 8.71
E-E | 4000000 | 12 | 0.42 | 85.8 | 15 | 1.71 | 1.037 | 0.96 | 0.97 | 3.14 | 8 | 120.588 | 60.294 | 12.0588 | 2.4118 | 4.2072 | 1.5146 | 0.36 | 21.7058 | 3 | 0.33333 | 0 | 1.698e-05 | 31816288.8742 | 10 | 1.0552 | 0.01645 | 64.1459 | 22.2898 | 12.2898 | 0.98259 | 0.38501 | 0.99962 | 1.0005 | 1.0001 | 13.391 | 0.21 | 0.021 | 3.368 | 16.3 | 7.3
F-F | 4000000 | 12 | 0.42 | 85.8 | 15 | 1.71 | 1.037 | 0.96 | 0.97 | 3.14 | 8 | 120.588 | 60.294 | 12.0588 | 2.4118 | 4.2072 | 1.6829 | 0.4 | 24.1176 | 3 | 0.33333 | 0 | 1.698e-05 | 35351432.0825 | 8.25 | 1.227 | 0.01235 | 99.3522 | 20.4798 | 12.2298 | 1.1538 | 0.41773 | 0.99966 | 1.0005 | 1.0002 | 10.7543 | 0.213 | 0.018 | 2.999 | 14.74 | 6.19
G-G | 4000000 | 12 | 0.42 | 85.8 | 15 | 1.71 | 1.037 | 0.96 | 0.97 | 3.14 | 8 | 120.588 | 60.294 | 12.0588 | 2.4118 | 4.2072 | 1.8512 | 0.44 | 26.5294 | 3 | 0.33333 | 0 | 1.698e-05 | 38886575.2907 | 8.25 | 1.227 | 0.01235 | 99.3522 | 18.9187 | 10.6687 | 1.1647 | 0.38614 | 0.99967 | 1.0005 | 1.0002 | 10.0601 | 0.215 | 0.015 | 2.698 | 13.45 | 5.2
H-H | 4000000 | 12 | 0.42 | 85.8 | 15 | 1.71 | 1.037 | 0.96 | 0.97 | 3.14 | 8 | 120.588 | 60.294 | 12.0588 | 2.4118 | 4.2072 | 2.0194 | 0.48 | 28.9411 | 3 | 0.33333 | 0 | 1.698e-05 | 42421718.499 | 8.25 | 1.227 | 0.01235 | 99.3522 | 17.5626 | 9.3126 | 1.1735 | 0.35847 | 0.99967 | 1.0005 | 1.0002 | 9.4318 | 0.217 | 0.013 | 2.422 | 12.35 | 4.1
I-I | 4000000 | 12 | 0.42 | 85.8 | 15 | 1.71 | 1.037 | 0.96 | 0.97 | 3.14 | 8 | 120.588 | 60.294 | 12.0588 | 2.4118 | 4.2072 | 2.1877 | 0.52 | 31.3529 | 3 | 0.33333 | 0 | 1.698e-05 | 45956861.7072 | 8.25 | 1.227 | 0.01235 | 99.3522 | 16.3766 | 8.1266 | 1.1807 | 0.3341 | 0.99964 | 1.0005 | 1.0001 | 8.8647 | 0.219 | 0.011 | 2.268 | 11.42 | 3.17
J-J | 4000000 | 12 | 0.42 | 85.8 | 15 | 1.71 | 1.037 | 0.96 | 0.97 | 3.14 | 8 | 120.588 | 60.294 | 12.0588 | 2.4118 | 4.2072 | 2.356 | 0.56 | 33.7646 | 3 | 0.33333 | 0 | 1.698e-05 | 49492004.9155 | 8.25 | 1.227 | 0.01235 | 99.3522 | 15.3323 | 7.0823 | 1.1866 | 0.31253 | 0.99959 | 1.0005 | 1.0001 | 8.3527 | 0.222 | 0.009 | 2.132 | 10.6 | 2.35
K-K | 4000000 | 12 | 0.42 | 85.8 | 15 | 1.71 | 1.037 | 0.96 | 0.97 | 3.14 | 8 | 120.588 | 60.294 | 12.0588 | 2.4118 | 4.2072 | 2.5243 | 0.6 | 36.1764 | 3 | 0.33333 | 0 | 1.698e-05 | 53027148.1237 | 8.25 | 1.227 | 0.01235 | 99.3522 | 14.4073 | 6.1573 | 1.1915 | 0.29333 | 0.99951 | 1.0005 | 1 | 7.89 | 0.224 | 0.008 | 2.012 | 9.89 | 1.64
L-L | 4000000 | 12 | 0.42 | 85.8 | 15 | 1.71 | 1.037 | 0.96 | 0.97 | 3.14 | 8 | 120.588 | 60.294 | 12.0588 | 2.4118 | 4.2072 | 2.6926 | 0.64 | 38.5882 | 3 | 0.33333 | 0 | 1.698e-05 | 56562291.332 | 8.25 | 1.227 | 0.01235 | 99.3522 | 13.583 | 5.333 | 1.1956 | 0.27616 | 0.99939 | 1.0005 | 0.9999 | 7.4708 | 0.226 | 0.007 | 1.893 | 9.27 | 1.02
M-M | 4000000 | 12 | 0.42 | 85.8 | 15 | 1.71 | 1.037 | 0.96 | 0.97 | 3.14 | 8 | 120.588 | 60.294 | 12.0588 | 2.4118 | 4.2072 | 2.8609 | 0.68 | 40.9999 | 3 | 0.33333 | 0 | 1.698e-05 | 60097434.5402 | 8.25 | 1.227 | 0.01235 | 99.3522 | 12.8445 | 4.5945 | 1.199 | 0.26073 | 0.99922 | 1.0005 | 0.99973 | 7.0901 | 0.227 | 0.006 | 1.79 | 8.73 | 0.58
N-N | 4000000 | 12 | 0.42 | 85.8 | 15 | 1.71 | 1.037 | 0.96 | 0.97 | 3.14 | 8 | 120.588 | 60.294 | 12.0588 | 2.4118 | 4.2072 | 3.0292 | 0.72 | 43.4117 | 3 | 0.33333 | 0 | 1.698e-05 | 63632577.7485 | 8.25 | 1.227 | 0.01235 | 99.3522 | 12.1795 | 3.9295 | 1.202 | 0.24679 | 0.99899 | 1.0005 | 0.9995 | 6.7433 | 0.229 | 0.006 | 1.695 | 8.24 | 0.31
O-O | 4000000 | 12 | 0.42 | 85.8 | 15 | 1.71 | 1.037 | 0.96 | 0.97 | 3.14 | 8 | 120.588 | 60.294 | 12.0588 | 2.4118 | 4.2072 | 3.1975 | 0.76 | 45.8234 | 3 | 0.33333 | 0 | 1.698e-05 | 67167720.9567 | 8.25 | 1.227 | 0.01235 | 99.3522 | 11.578 | 3.328 | 1.2045 | 0.23416 | 0.99866 | 1.0005 | 0.99916 | 6.4263 | 0.232 | 0.005 | 1.607 | 7.79 | 0.21
P-P | 4000000 | 12 | 0.42 | 85.8 | 15 | 1.71 | 1.037 | 0.96 | 0.97 | 3.14 | 8 | 120.588 | 60.294 | 12.0588 | 2.4118 | 4.2072 | 3.3657 | 0.8 | 48.2352 | 3 | 0.33333 | 0 | 1.698e-05 | 70702864.165 | 8.25 | 1.227 | 0.01235 | 99.3522 | 11.0315 | 2.7815 | 1.2067 | 0.22266 | 0.99819 | 1.0005 | 0.9987 | 6.1356 | 0.235 | 0.005 | 1.522 | 7.39 | 0.15
Q-Q | 4000000 | 12 | 0.42 | 85.8 | 15 | 1.71 | 1.037 | 0.96 | 0.97 | 3.14 | 8 | 120.588 | 60.294 | 12.0588 | 2.4118 | 4.2072 | 3.534 | 0.84 | 50.647 | 3 | 0.33333 | 0 | 1.698e-05 | 74238007.3732 | 6 | 1.2674 | 0.01066 | 118.8931 | 10.533 | 4.533 | 1.248 | 0.2212 | 0.99752 | 1.0005 | 0.99802 | 5.681 | 0.24 | 0.004 | 1.448 | 7.01 | 0.07
N-N | 4000000 | 12 | 0.42 | 85.8 | 15 | 1.71 | 1.037 | 0.96 | 0.97 | 3.14 | 8 | 120.588 | 60.294 | 12.0588 | 2.4118 | 4.2072 | 3.7023 | 0.88 | 53.0587 | 3 | 0.33333 | 0 | 1.698e-05 | 77773150.5815 | 6 | 1.2674 | 0.01066 | 118.8931 | 10.0766 | 4.0766 | 1.2497 | 0.21126 | 0.99653 | 1.0005 | 0.99704 | 5.4415 | 0.248 | 0.004 | 1.353 | 6.65 | -0.05
O-O | 4000000 | 12 | 0.42 | 85.8 | 15 | 1.71 | 1.037 | 0.96 | 0.97 | 3.14 | 8 | 120.588 | 60.294 | 12.0588 | 2.4118 | 4.2072 | 3.8706 | 0.92 | 55.4705 | 3 | 0.33333 | 0 | 1.698e-05 | 81308293.7897 | 6 | 1.2674 | 0.01066 | 118.8931 | 9.6574 | 3.6574 | 1.2512 | 0.2021 | 0.99507 | 1.0005 | 0.99558 | 5.2192 | 0.262 | 0.004 | 1.232 | 6.3 | -0.11
P-P | 4000000 | 12 | 0.42 | 85.8 | 15 | 1.71 | 1.037 | 0.96 | 0.97 | 3.14 | 8 | 120.588 | 60.294 | 12.0588 | 2.4118 | 4.2072 | 4.0389 | 0.96 | 57.8822 | 3 | 0.33333 | 0 | 1.698e-05 | 84843436.998 | 6 | 1.2674 | 0.01066 | 118.8931 | 9.2709 | 3.2709 | 1.2526 | 0.19366 | 0.99285 | 1.0005 | 0.99335 | 5.0114 | 0.287 | 0.004 | 1.029 | 5.94 | -0.26
Q-Q | 4000000 | 12 | 0.42 | 85.8 | 15 | 1.71 | 1.037 | 0.96 | 0.97 | 3.14 | 8 | 120.588 | 60.294 | 12.0588 | 2.4118 | 4.2072 | 4.2072 | 1 | 60.294 | 3 | 0.33333 | 0 | 1.698e-05 | 88378580.2062 | 6 | 1.2674 | 0.01066 | 118.8931 | 8.9136 | 2.9136 | 1.2537 | 0.18585 | 0.98939 | 1.0005 | 0.98989 | 4.8155 | 0.344 | 0.004 | 0.876 | 5.53 | -0.37