## 数据
WT4000-12变桨变速直驱式风力机设计 翼型选择：①叶根：（五段）E863 ②主体：（十一段）S815 ③叶尖：（五段）S825
截面 | 额定功率Pr（w） | 额定风速Vr（m/s） | 风能利用系数Cp | 风场大气压P（kPa） | 平均气温℃ | 水蒸气气压e（kPa） | 空气密度ρ（Kg/m³） | 效率η1 | 效率η2 | π | 转速n（r/min) | 风轮直径D（m） | 风轮半径R（m） | 过渡段（m） | 轮毂半径（m） | 叶尖速比λ | 周速比λi | ri/R | 各截面距离ri | 叶片数B | a0(初值) | b0(初值) | 粘性系数μ | 雷诺数Re | 攻角α | 升力系数cl | 阻力系数cd | 升阻比cl/cd | 入流角φ | 安装角β | 推力Cq | 切向力Ct | 叶尖损失Ft0 | 叶根损失Fh0 | 总损失Fi0 | 弦长Ci0 | a0 | b0 | c | q | q1
A-A | 4000000 | 12 | 0.43 | 85.8 | 15 | 1.71 | 1.037 | 0.96 | 0.97 | 3.14 | 14 | 120.588 | 60.294 | 12.0588 | 2.4118 | 7.3626 | 1.4725 | 0.2 | 12.0588 | 3 | 0.18 | 0 | 1.698e-05 | 17675716.0412 | 10 | 1.0552 | 0.01645 | 64.1459 | 28.0283 | 18.0283 | 0.93917 | 0.48133 | 0.99964 | 1.0005 | 1.0001 | 5.2551 | 0.192 | 0.058 | 5.157 | 27.5 | 17.5
B-B | 4000000 | 12 | 0.43 | 85.8 | 15 | 1.71 | 1.037 | 0.96 | 0.97 | 3.14 | 14 | 120.588 | 60.294 | 12.0588 | 2.4118 | 7.3626 | 1.767 | 0.24 | 14.4706 | 3 | 0.18 | 0 | 1.698e-05 | 21210859.2495 | 10 | 1.0552 | 0.01645 | 64.1459 | 24.1954 | 14.1954 | 0.96925 | 0.41747 | 0.99982 | 1.0005 | 1.0003 | 4.643 | 0.199 | 0.043 | 4.754 | 23.55 | 13.55
C-C | 4000000 | 12 | 0.43 | 85.8 | 15 | 1.71 | 1.037 | 0.96 | 0.97 | 3.14 | 14 | 120.588 | 60.294 | 12.0588 | 2.4118 | 7.3626 | 2.0615 | 0.28 | 16.8823 | 3 | 0.18 | 0 | 1.698e-05 | 24746002.4577 | 10 | 1.0552 | 0.01645 | 64.1459 | 21.2192 | 11.2192 | 0.98961 | 0.36658 | 0.99994 | 1.0005 | 1.0005 | 4.1339 | 0.203 | 0.033 | 4.349 | 20.57 | 10.57
D-D | 4000000 | 12 | 0.43 | 85.8 | 15 | 1.71 | 1.037 | 0.96 | 0.97 | 3.14 | 14 | 120.588 | 60.294 | 12.0588 | 2.4118 | 7.3626 | 2.356 | 0.32 | 19.2941 | 3 | 0.18 | 0 | 1.698e-05 | 28281145.666 | 10 | 1.0552 | 0.01645 | 64.1459 | 18.8588 | 8.8588 | 1.0039 | 0.32551 | 1 | 1.0005 | 1.0005 | 3.7122 | 0.207 | 0.026 | 3.885 | 18.21 | 8.71
E-E | 4000000 | 12 | 0.43 | 85.8 | 15 | 1.71 | 1.037 | 0.96 | 0.97 | 3.14 | 14 | 120.588 | 60.294 | 12.0588 | 2.4118 | 7.3626 | 2.6505 | 0.36 | 21.7058 | 3 | 0.18 | 0 | 1.698e-05 | 31816288.8742 | 10 | 1.0552 | 0.01645 | 64.1459 | 16.95 | 6.95 | 1.0142 | 0.29189 | 1.0001 | 1.0005 | 1.0006 | 3.3611 | 0.21 | 0.021 | 3.368 | 16.3 | 7.3
F-F | 4000000 | 12 | 0.43 | 85.8 | 15 | 1.71 | 1.037 | 0.96 | 0.97 | 3.14 | 14 | 120.588 | 60.294 | 12.0588 | 2.4118 | 7.3626 | 2.945 | 0.4 | 24.1176 | 3 | 0.18 | 0 | 1.698e-05 | 35351432.0825 | 8.25 | 1.227 | 0.01235 | 99.3522 | 15.3793 | 7.1293 | 1.1863 | 0.3135 | 1.0001 | 1.0005 | 1.0006 | 2.6368 | 0.213 | 0.018 | 2.999 | 14.74 | 6.19
G-G | 4000000 | 12 | 0.43 | 85.8 | 15 | 1.71 | 1.037 | 0.96 | 0.97 | 3.14 | 14 | 120.588 | 60.294 | 12.0588 | 2.4118 | 7.3626 | 3.2395 | 0.44 | 26.5294 | 3 | 0.18 | 0 | 1.698e-05 | 38886575.2907 | 8.25 | 1.227 | 0.01235 | 99.3522 | 14.0669 | 5.8169 | 1.1932 | 0.28625 | 1.0002 | 1.0005 | 1.0007 | 2.4216 | 0.215 | 0.015 | 2.698 | 13.45 | 5.2
H-H | 4000000 | 12 | 0.43 | 85.8 | 15 | 1.71 | 1.037 | 0.96 | 0.97 | 3.14 | 14 | 120.588 | 60.294 | 12.0588 | 2.4118 | 7.3626 | 3.534 | 0.48 | 28.9411 | 3 | 0.18 | 0 | 1.698e-05 | 42421718.499 | 8.25 | 1.227 | 0.01235 | 99.3522 | 12.9556 | 4.7056 | 1.1985 | 0.26305 | 1.0002 | 1.0005 | 1.0007 | 2.2372 | 0.217 | 0.013 | 2.422 | 12.35 | 4.1
I-I | 4000000 | 12 | 0.43 | 85.8 | 15 | 1.71 | 1.037 | 0.96 | 0.97 | 3.14 | 14 | 120.588 | 60.294 | 12.0588 | 2.4118 | 7.3626 | 3.8285 | 0.52 | 31.3529 | 3 | 0.18 | 0 | 1.698e-05 | 45956861.7072 | 8.25 | 1.227 | 0.01235 | 99.3522 | 12.0035 | 3.7535 | 1.2027 | 0.2431 | 1.0002 | 1.0005 | 1.0007 | 2.0779 | 0.219 | 0.011 | 2.268 | 11.42 | 3.17
J-J | 4000000 | 12 | 0.43 | 85.8 | 15 | 1.71 | 1.037 | 0.96 | 0.97 | 3.14 | 14 | 120.588 | 60.294 | 12.0588 | 2.4118 | 7.3626 | 4.123 | 0.56 | 33.7646 | 3 | 0.18 | 0 | 1.698e-05 | 49492004.9155 | 8.25 | 1.227 | 0.01235 | 99.3522 | 11.1793 | 2.9293 | 1.2061 | 0.22577 | 1.0001 | 1.0005 | 1.0006 | 1.939 | 0.222 | 0.009 | 2.132 | 10.6 | 2.35
K-K | 4000000 | 12 | 0.43 | 85.8 | 15 | 1.71 | 1.037 | 0.96 | 0.97 | 3.14 | 14 | 120.588 | 60.294 | 12.0588 | 2.4118 | 7.3626 | 4.4175 | 0.6 | 36.1764 | 3 | 0.18 | 0 | 1.698e-05 | 53027148.1237 | 8.25 | 1.227 | 0.01235 | 99.3522 | 10.4592 | 2.2092 | 1.2089 | 0.2106 | 1.0001 | 1.0005 | 1.0006 | 1.8169 | 0.224 | 0.008 | 2.012 | 9.89 | 1.64
L-L | 4000000 | 12 | 0.43 | 85.8 | 15 | 1.71 | 1.037 | 0.96 | 0.97 | 3.14 | 14 | 120.588 | 60.294 | 12.0588 | 2.4118 | 7.3626 | 4.712 | 0.64 | 38.5882 | 3 | 0.18 | 0 | 1.698e-05 | 56562291.332 | 8.25 | 1.227 | 0.01235 | 99.3522 | 9.825 | 1.575 | 1.2111 | 0.19721 | 1 | 1.0005 | 1.0005 | 1.7089 | 0.226 | 0.007 | 1.893 | 9.27 | 1.02
M-M | 4000000 | 12 | 0.43 | 85.8 | 15 | 1.71 | 1.037 | 0.96 | 0.97 | 3.14 | 14 | 120.588 | 60.294 | 12.0588 | 2.4118 | 7.3626 | 5.0065 | 0.68 | 40.9999 | 3 | 0.18 | 0 | 1.698e-05 | 60097434.5402 | 8.25 | 1.227 | 0.01235 | 99.3522 | 9.2623 | 1.0123 | 1.213 | 0.1853 | 0.99994 | 1.0005 | 1.0005 | 1.6127 | 0.227 | 0.006 | 1.79 | 8.73 | 0.58
N-N | 4000000 | 12 | 0.43 | 85.8 | 15 | 1.71 | 1.037 | 0.96 | 0.97 | 3.14 | 14 | 120.588 | 60.294 | 12.0588 | 2.4118 | 7.3626 | 5.301 | 0.72 | 43.4117 | 3 | 0.18 | 0 | 1.698e-05 | 63632577.7485 | 8.25 | 1.227 | 0.01235 | 99.3522 | 8.7599 | 0.50994 | 1.2146 | 0.17466 | 0.9998 | 1.0005 | 1.0003 | 1.5265 | 0.229 | 0.006 | 1.695 | 8.24 | 0.31
O-O | 4000000 | 12 | 0.43 | 85.8 | 15 | 1.71 | 1.037 | 0.96 | 0.97 | 3.14 | 14 | 120.588 | 60.294 | 12.0588 | 2.4118 | 7.3626 | 5.5956 | 0.76 | 45.8234 | 3 | 0.18 | 0 | 1.698e-05 | 67167720.9567 | 8.25 | 1.227 | 0.01235 | 99.3522 | 8.3087 | 0.058695 | 1.2159 | 0.16509 | 0.99959 | 1.0005 | 1.0001 | 1.4487 | 0.232 | 0.005 | 1.607 | 7.79 | 0.21
P-P | 4000000 | 12 | 0.43 | 85.8 | 15 | 1.71 | 1.037 | 0.96 | 0.97 | 3.14 | 14 | 120.588 | 60.294 | 12.0588 | 2.4118 | 7.3626 | 5.8901 | 0.8 | 48.2352 | 3 | 0.18 | 0 | 1.698e-05 | 70702864.165 | 8.25 | 1.227 | 0.01235 | 99.3522 | 7.9012 | -0.34875 | 1.217 | 0.15644 | 0.99925 | 1.0005 | 0.99976 | 1.3783 | 0.235 | 0.005 | 1.522 | 7.39 | 0.15
Q-Q | 4000000 | 12 | 0.43 | 85.8 | 15 | 1.71 | 1.037 | 0.96 | 0.97 | 3.14 | 14 | 120.588 | 60.294 | 12.0588 | 2.4118 | 7.3626 | 6.1846 | 0.84 | 50.647 | 3 | 0.18 | 0 | 1.698e-05 | 74238007.3732 | 6 | 1.2674 | 0.01066 | 118.8931 | 7.5316 | 1.5316 | 1.2579 | 0.15555 | 0.99873 | 1.0005 | 0.99923 | 1.2721 | 0.24 | 0.004 | 1.448 | 7.01 | 0.07
N-N | 4000000 | 12 | 0.43 | 85.8 | 15 | 1.71 | 1.037 | 0.96 | 0.97 | 3.14 | 14 | 120.588 | 60.294 | 12.0588 | 2.4118 | 7.3626 | 6.4791 | 0.88 | 53.0587 | 3 | 0.18 | 0 | 1.698e-05 | 77773150.5815 | 6 | 1.2674 | 0.01066 | 118.8931 | 7.1947 | 1.1947 | 1.2588 | 0.14815 | 0.99787 | 1.0005 | 0.99837 | 1.215 | 0.248 | 0.004 | 1.353 | 6.65 | -0.05
O-O | 4000000 | 12 | 0.43 | 85.8 | 15 | 1.71 | 1.037 | 0.96 | 0.97 | 3.14 | 14 | 120.588 | 60.294 | 12.0588 | 2.4118 | 7.3626 | 6.7736 | 0.92 | 55.4705 | 3 | 0.18 | 0 | 1.698e-05 | 81308293.7897 | 6 | 1.2674 | 0.01066 | 118.8931 | 6.8864 | 0.88642 | 1.2595 | 0.14138 | 0.99642 | 1.0005 | 0.99693 | 1.1621 | 0.262 | 0.004 | 1.232 | 6.3 | -0.11
P-P | 4000000 | 12 | 0.43 | 85.8 | 15 | 1.71 | 1.037 | 0.96 | 0.97 | 3.14 | 14 | 120.588 | 60.294 | 12.0588 | 2.4118 | 7.3626 | 7.0681 | 0.96 | 57.8822 | 3 | 0.18 | 0 | 1.698e-05 | 84843436.998 | 6 | 1.2674 | 0.01066 | 118.8931 | 6.6033 | 0.60333 | 1.2602 | 0.13516 | 0.99391 | 1.0005 | 0.99441 | 1.1126 | 0.287 | 0.004 | 1.029 | 5.94 | -0.26
Q-Q | 4000000 | 12 | 0.43 | 85.8 | 15 | 1.71 | 1.037 | 0.96 | 0.97 | 3.14 | 14 | 120.588 | 60.294 | 12.0588 | 2.4118 | 7.3626 | 7.3626 | 1 | 60.294 | 3 | 0.18 | 0 | 1.698e-05 | 88378580.2062 | 6 | 1.2674 | 0.01066 | 118.8931 | 6.3425 | 0.34246 | 1.2608 | 0.12942 | 0.98939 | 1.0005 | 0.98989 | 1.0652 | 0.344 | 0.004 | 0.876 | 5.53 | -0.37
| 粘性系数 | 攻角α | 升力系数cl | 阻力系数cd | 升阻比 | 入流角φ | 安装角β | 推力Cq | 切向力Ct | 叶尖损失Ft0 | 叶根损失Fh0 | 总损失Fi0 | 弦长Ci0 |  | 截面 | H | g1 | a | g2 | b | Ω | DP | 风速
| 1.698e-05 | 10 | 1.0552 | 0.01645 | 64.1459 | 28.0283 | 18.0283 | 0.93917 | 0.48133 | 0.99964 | 1.0005 | 1.0001 | 5.157 |  | 1 | 1 | #REF! | #REF! | #REF! | #REF! | #REF! | #REF! | 3.5
| 1.698e-05 | 10 | 1.0552 | 0.01645 | 64.1459 | 24.1954 | 14.1954 | 0.96925 | 0.41747 | 0.99982 | 1.0005 | 1.0003 | 4.754 |  | 2 | #REF! | #REF! | 0.35707 | #REF! | #REF! | #REF! | #REF! | 4
| 1.698e-05 | 10 | 1.0552 | 0.01645 | 64.1459 | 21.2192 | 11.2192 | 0.98961 | 0.36658 | 0.99994 | 1.0005 | 1.0005 | 4.349 |  | 3 | #REF! | #REF! | 0.36338 | #REF! | #REF! | #REF! | #REF! | 5
| 1.698e-05 | 10 | 1.0552 | 0.01645 | 64.1459 | 18.8588 | 8.8588 | 1.0039 | 0.32551 | 1 | 1.0005 | 1.0005 | 3.885 |  | 4 | #REF! | #REF! | 0.36658 | #REF! | #REF! | #REF! | #REF! | 5.5
| 1.698e-05 | 10 | 1.0552 | 0.01645 | 64.1459 | 16.95 | 6.95 | 1.0142 | 0.29189 | 1.0001 | 1.0005 | 1.0006 | 3.368 |  | 5 | #REF! | #REF! | 0.36906 | #REF! | #REF! | #REF! | #REF! | 6
| 1.698e-05 | 8.25 | 1.227 | 0.01235 | 99.3522 | 15.3793 | 7.1293 | 1.1863 | 0.3135 | 1.0001 | 1.0005 | 1.0006 | 2.999 |  | 6 | #REF! | #REF! | 0.37005 | #REF! | #REF! | #REF! | #REF! | 6.5
| 1.698e-05 | 8.25 | 1.227 | 0.01235 | 99.3522 | 14.0669 | 5.8169 | 1.1932 | 0.28625 | 1.0002 | 1.0005 | 1.0007 | 2.698 |  | 7 | #REF! | #REF! | 0.37081 | #REF! | #REF! | #REF! | #REF! | 7
| 1.698e-05 | 8.25 | 1.227 | 0.01235 | 99.3522 | 12.9556 | 4.7056 | 1.1985 | 0.26305 | 1.0002 | 1.0005 | 1.0007 | 2.422 |  | 8 | #REF! | #REF! | 0.37149 | #REF! | #REF! | #REF! | #REF! | 7.5
| 1.698e-05 | 8.25 | 1.227 | 0.01235 | 99.3522 | 12.0035 | 3.7535 | 1.2027 | 0.2431 | 1.0002 | 1.0005 | 1.0007 | 2.268 |  | 9 | #REF! | #REF! | 0.37211 | #REF! | #REF! | #REF! | #REF! | 8
| 1.698e-05 | 8.25 | 1.227 | 0.01235 | 99.3522 | 11.1793 | 2.9293 | 1.2061 | 0.22577 | 1.0001 | 1.0005 | 1.0006 | 2.132 |  | 10 | #REF! | #REF! | 0.37274 | #REF! | #REF! | #REF! | #REF! | 8.5
| 1.698e-05 | 8.25 | 1.227 | 0.01235 | 99.3522 | 10.4592 | 2.2092 | 1.2089 | 0.2106 | 1.0001 | 1.0005 | 1.0006 | 2.012 |  | 11 | #REF! | #REF! | 0.37342 | #REF! | #REF! | #REF! | #REF! | 9
| 1.698e-05 | 8.25 | 1.227 | 0.01235 | 99.3522 | 9.825 | 1.575 | 1.2111 | 0.19721 | 1 | 1.0005 | 1.0005 | 1.893 |  | 12 | #REF! | #REF! | 0.37422 | #REF! | #REF! | #REF! | #REF! | 9.5
| 1.698e-05 | 8.25 | 1.227 | 0.01235 | 99.3522 | 9.2623 | 1.0123 | 1.213 | 0.1853 | 0.99994 | 1.0005 | 1.0005 | 1.79 |  | 13 | #REF! | #REF! | 0.37526 | #REF! | #REF! | #REF! | #REF! | 10
| 1.698e-05 | 8.25 | 1.227 | 0.01235 | 99.3522 | 8.7599 | 0.50994 | 1.2146 | 0.17466 | 0.9998 | 1.0005 | 1.0003 | 1.695 |  | 14 | #REF! | #REF! | 0.37672 | #REF! | #REF! | #REF! | #REF! | 10.5
| 1.698e-05 | 8.25 | 1.227 | 0.01235 | 99.3522 | 8.3087 | 0.058695 | 1.2159 | 0.16509 | 0.99959 | 1.0005 | 1.0001 | 1.607 |  | 15 | #REF! | #REF! | 0.37888 | #REF! | #REF! | #REF! | #REF! | 11
| 1.698e-05 | 8.25 | 1.227 | 0.01235 | 99.3522 | 7.9012 | -0.34875 | 1.217 | 0.15644 | 0.99925 | 1.0005 | 0.99976 | 1.522 |  | 16 | #REF! | #REF! | 0.38233 | #REF! | #REF! | #REF! | #REF! | 11.5
| 1.698e-05 | 6 | 1.2674 | 0.01066 | 118.8931 | 7.5316 | 1.5316 | 1.2579 | 0.15555 | 0.99873 | 1.0005 | 0.99923 | 1.448 |  | 17 | #REF! | #REF! | 0.38816 | #REF! | #REF! | #REF! | #REF! | 12
| 1.698e-05 | 6 | 1.2674 | 0.01066 | 118.8931 | 7.1947 | 1.1947 | 1.2588 | 0.14815 | 0.99787 | 1.0005 | 0.99837 | 1.353 |  | 18 | #REF! | #REF! | 0.39856 | #REF! | #REF! | #REF! | #REF! | 12.5
| 1.698e-05 | 6 | 1.2674 | 0.01066 | 118.8931 | 6.8864 | 0.88642 | 1.2595 | 0.14138 | 0.99642 | 1.0005 | 0.99693 | 1.232 |  | 19 | #REF! | #REF! | 0.41865 | #REF! | #REF! | #REF! | #REF! | 13
| 1.698e-05 | 6 | 1.2674 | 0.01066 | 118.8931 | 6.6033 | 0.60333 | 1.2602 | 0.13516 | 0.99391 | 1.0005 | 0.99441 | 1.029 |  | 20 | #REF! | #REF! | 0.46158 | #REF! | #REF! | #REF! | #REF! | 13.5
| 1.698e-05 | 6 | 1.2674 | 0.01066 | 118.8931 | 6.3425 | 0.34246 | 1.2608 | 0.12942 | 0.98939 | 1.0005 | 0.98989 | 0.876 |  | 21 | #REF! | #REF! | 0.55243 | #REF! | #REF! | #REF! | #REF! | 14

## 坐标
E863 |  | 第一截面 | 第二截面 | 第三截面 | 第四截面 | 第五截面 | S815 |  | 第六截面 | 第七截面 | 第八截面 | 第九截面 | 第十截面 | 第十一截面 | 第十二截面 | 第十三截面 | 第十四截面 | 第十五截面 | 第十六截面 | S825 |  | 第十七截面 | 第十八截面 | 第十九截面 | 第二十截面 | 第二十一截面 | E863 |  | S815 |  | S825
X | Y | [5 empty] | X | Y | [18 empty] | 1 | 0 | 1 | 0 | 1 | 0
0 | 0 | 12.0588,1.28925 | 14.47056,1.1885 | 16.88232,1.08725 | 19.29408,0.97125 | 21.70584,0.842 | 1 | 0 | 24.1176,-2.24925 | 26.52936,-2.0235 | 28.94112,-1.8165 | 31.35288,-1.701 | 33.76464,-1.599 | 36.1764,-1.509 | 38.58816,-1.41975 | 40.99992,-1.3425 | 43.41168,-1.27125 | 45.82344,-1.20525 | 48.2352,-1.1415 | 1 | 0 | 50.64696,-1.086 | 53.05872,-1.01475 | 55.47048,-0.924 | 57.88224,-0.77175 | 60.294,-0.657 | 0.99621 | 0.00803 | 0.99617 | 0.001133 | 0.99657 | 0.001028
0.00271 | 0.01848 | 12.15410136,1.27527453 | 14.55841392,1.17561666 | 16.96268952,1.07546421 | 19.3658748,0.96072165 | 21.76808064,0.83287272 | 0.99617 | 0.001133 | 24.120997867,-2.237772827 | 26.532416834,-2.013174754 | 28.943864126,-1.807231006 | 31.355449644,-1.692320364 | 33.767055556,-1.590840836 | 36.178679596,-1.501300076 | 38.590304769,-1.412505489 | 41.00194807,-1.33564967 | 43.413600435,-1.264763235 | 45.825260731,-1.199100011 | 48.236924426,-1.135675306 | 0.99657 | 0.001028 | 50.648448544,-1.08103336 | 53.060110884,-1.01010921 | 55.471746496,-0.91977424 | 57.883297812,-0.76822053 | 60.294900528,-0.65399532 | 0.98489 | 0.01111 | 0.98532 | 0.004881 | 0.98682 | 0.004448
0.01035 | 0.03759 | 12.25265163,1.23587505 | 14.64926286,1.1392961 | 17.04579891,1.04223785 | 19.44011715,0.93104025 | 21.83244312,0.8071412 | 0.98532 | 0.004881 | 24.132238119,-2.205215683 | 26.542528938,-1.983885266 | 28.952941782,-1.780937774 | 31.363950108,-1.667698956 | 33.775046292,-1.567695844 | 36.186220572,-1.479457804 | 38.597399733,-1.391955081 | 41.00865699,-1.31621743 | 43.419953295,-1.246362315 | 45.831283767,-1.181654419 | 48.242628882,-1.119152474 | 0.98682 | 0.004448 | 50.653400704,-1.066912464 | 53.064738144,-0.996914754 | 55.475959936,-0.907759776 | 57.886816992,-0.758185722 | 60.297896448,-0.645452568 | 0.96621 | 0.0162 | 0.96874 | 0.01123 | 0.97188 | 0.010231
0.02226 | 0.05668 | 12.35109876,1.17445518 | 14.74001672,1.08267596 | 17.12882132,0.99044126 | 19.5142818,0.8847699 | 21.89673824,0.76702832 | 0.96874 | 0.01123 | 24.15127877,-2.155513256 | 26.55965854,-1.939171312 | 28.96831906,-1.740797968 | 31.37834964,-1.630111392 | 33.78858236,-1.532362208 | 36.19899476,-1.446112928 | 38.60941839,-1.360582392 | 41.0200217,-1.28655176 | 43.43071485,-1.21827108 | 45.84148661,-1.155021608 | 48.25229206,-1.093928368 | 0.97188 | 0.010231 | 50.661774488,-1.04528224 | 53.072562543,-0.97670364 | 55.483084592,-0.88935616 | 57.892767699,-0.74281452 | 60.302962356,-0.63236688 | 0.00275 | 0.01996 | 0.94757 | 0.019426 | 0.95272 | 0.017662
0.03817 | 0.07525 | 12.44686425,1.09240731 | 14.8282985,1.00703982 | 17.20958225,0.92124867 | 19.58642625,0.82295955 | 21.959282,0.71344344 | 0.94757 | 0.019426 | 24.175858574,-2.09201243 | 26.581771348,-1.88204386 | 28.988169772,-1.68951454 | 31.396938168,-1.58208876 | 33.806056232,-1.48721924 | 36.215485112,-1.40351084 | 38.624933418,-1.32050001 | 41.03469254,-1.2486503 | 43.44460707,-1.18238115 | 45.854657582,-1.12099499 | 48.264766372,-1.06170154 | 0.95272 | 0.017662 | 50.672534576,-1.017534216 | 53.082616686,-0.950776101 | 55.492239584,-0.865747344 | 57.900414198,-0.723095793 | 60.309471912,-0.615580092 | 0.94046 | 0.02322 | 0.92232 | 0.028413 | 0.92975 | 0.025751
0.0579 | 0.09287 | 12.53773059,0.9906597 | 14.91206398,0.9132434 | 17.28621163,0.8354429 | 19.65487995,0.7463085 | 22.01862616,0.6469928 | 0.92232 | 0.028413 | 24.202810587,-2.016281682 | 26.606018274,-1.813913964 | 29.009936286,-1.628354196 | 31.417320684,-1.524817224 | 33.825216516,-1.433381976 | 36.233566956,-1.352703816 | 38.641945809,-1.272697974 | 41.05077927,-1.20344922 | 43.459840035,-1.13957901 | 45.869099691,-1.080415026 | 48.278444586,-1.023267996 | 0.92975 | 0.025751 | 50.684247448,-0.984280896 | 53.093561103,-0.919704456 | 55.502205232,-0.837454464 | 57.908737779,-0.699464808 | 60.316557876,-0.595462752 | 0.90803 | 0.03207 | 0.89288 | 0.037295 | 0.90283 | 0.033652
0.08126 | 0.10918 | 12.62184126,0.87019218 | 14.98960172,0.80218996 | 17.35714382,0.73385026 | 19.7182443,0.6555549 | 22.07355824,0.56831632 | 0.89288 | 0.037295 | 24.229447705,-1.928003118 | 26.62998191,-1.734495636 | 29.03144849,-1.557060204 | 31.43746506,-1.458056376 | 33.84415294,-1.370624424 | 36.25143754,-1.293478584 | 38.658759435,-1.216975626 | 41.06667805,-1.15075878 | 43.474895025,-1.08968499 | 45.883373065,-1.033111374 | 48.29196299,-0.978466404 | 0.90283 | 0.033652 | 50.695688096,-0.945302184 | 53.104251156,-0.883283049 | 55.511939264,-0.804290256 | 57.916867908,-0.671765157 | 60.323479152,-0.571881708 | 0.01048 | 0.04055 | 0.85886 | 0.045992 | 0.87153 | 0.041271
0.10804 | 0.12381 | 12.69728817,0.73208772 | 15.05915274,0.67487784 | 17.42076969,0.61738404 | 19.77508185,0.5515146 | 22.12283208,0.47812128 | 0.85886 | 0.045992 | 24.255530008,-1.825974139 | 26.653446416,-1.642706978 | 29.052512624,-1.474661342 | 31.457189856,-1.380896748 | 33.862694944,-1.298091652 | 36.268935904,-1.225028332 | 38.675222856,-1.152573873 | 41.08224568,-1.08986119 | 43.48963644,-1.032019395 | 45.897349144,-0.978439627 | 48.305199824,-0.926686442 | 0.87153 | 0.041271 | 50.706720408,-0.899972544 | 53.114559663,-0.840927384 | 55.521325872,-0.765722496 | 57.924707859,-0.639552312 | 60.330153396,-0.544458528 | 0.86942 | 0.04267 | 0.82063 | 0.054798 | 0.83611 | 0.048876
0.13802 | 0.13648 | 12.76262736,0.57748086 | 15.11938592,0.53235292 | 17.47587152,0.48700102 | 19.8243048,0.4350423 | 22.16550464,0.37714864 | 0.82063 | 0.054798 | 24.281939202,-1.711307374 | 26.677205004,-1.539548948 | 29.073840756,-1.382056172 | 31.477161864,-1.294179768 | 33.881469336,-1.216574632 | 36.286653576,-1.148099512 | 38.691892614,-1.080195018 | 41.09800842,-1.02142054 | 43.50456261,-0.96721107 | 45.911500386,-0.916995982 | 48.318602556,-0.868492772 | 0.83611 | 0.048876 | 50.717732448,-0.848693072 | 53.124849228,-0.793012242 | 55.530695232,-0.722092448 | 57.932533404,-0.603111306 | 60.336815376,-0.513435864 | 0.82524 | 0.05489 | 0.77875 | 0.063696 | 0.79707 | 0.056458
0.17095 | 0.14689 | 12.81631173,0.40766085 | 15.16887506,0.3758037 | 17.52114461,0.34378845 | 19.86474765,0.30710925 | 22.20056552,0.2662404 | 0.77875 | 0.063696 | 24.308624304,-1.585736245 | 26.701211808,-1.42658099 | 29.095391712,-1.28064461 | 31.497342528,-1.19921634 | 33.900439872,-1.12730566 | 36.304556352,-1.06385506 | 38.708736528,-1.000933215 | 41.11393584,-0.94647145 | 43.51964472,-0.896239725 | 45.925799472,-0.849709285 | 48.332145312,-0.80476511 | 0.79707 | 0.056458 | 50.728711184,-0.792155912 | 53.135107674,-0.740184357 | 55.540036256,-0.673989008 | 57.940335282,-0.562934001 | 60.343457208,-0.479232444 | 0.02251 | 0.06114 | 0.73385 | 0.072589 | 0.7549 | 0.063941
0.20654 | 0.1548 | 12.8571036,0.22412322 | 15.2064792,0.20660884 | 17.5555452,0.18900754 | 19.895478,0.1688421 | 22.2272064,0.14637328 | 0.73385 | 0.072589 | 24.335294411,-1.451078146 | 26.725205122,-1.305438092 | 29.116930558,-1.171894388 | 31.517511852,-1.097380872 | 33.919399748,-1.031576728 | 36.322449068,-0.973514248 | 38.725570977,-0.915935622 | 41.12985431,-0.86609866 | 43.534718355,-0.82013253 | 45.940090523,-0.777553378 | 48.345680458,-0.736425788 | 0.7549 | 0.063941 | 50.739546568,-0.731090856 | 53.145232173,-0.683125641 | 55.549255312,-0.622033104 | 57.948035289,-0.519539013 | 60.350012316,-0.442289772 | 0.77616 | 0.06862 | 0.68656 | 0.081333 | 0.71014 | 0.071218
0.2445 | 0.1599 | 12.8834043,0.0283635 | 15.2307246,0.0261469999999999 | 17.5777251,0.0239195000000001 | 19.9152915,0.0213675 | 22.2443832,0.018524 | 0.68656 | 0.081333 | 24.361517667,-1.309234443 | 26.748796434,-1.177830786 | 29.138108526,-1.057341054 | 31.537343244,-0.990111276 | 33.938041956,-0.930739524 | 36.340041996,-0.878352684 | 38.742123369,-0.826402401 | 41.14550607,-0.78143703 | 43.549539435,-0.739964115 | 45.954142131,-0.701547099 | 48.358988826,-0.664439754 | 0.71014 | 0.071218 | 50.750083664,-0.666279824 | 53.155077954,-0.622566714 | 55.558220576,-0.566890016 | 57.955523322,-0.473482002 | 60.356386968,-0.403080888 | 0.03858 | 0.08121 | 0.63752 | 0.089752 | 0.66335 | 0.078157
0.28467 | 0.16187 | 12.89356359,-0.17879319 | 15.24008998,-0.16482118 | 17.58629263,-0.15077983 | 19.92294495,-0.13469295 | 22.25101816,-0.11676856 | 0.63752 | 0.089752 | 24.386766248,-1.162157485 | 26.771510896,-1.04551547 | 29.158499344,-0.93856133 | 31.556437536,-0.87888402 | 33.955991264,-0.82618198 | 36.356981024,-0.77968018 | 38.758060536,-0.733565895 | 41.16057608,-0.69365185 | 43.56380964,-0.656837925 | 45.967671464,-0.622736605 | 48.371802544,-0.58979783 | 0.66335 | 0.078157 | 50.760131336,-0.598532248 | 53.164466421,-0.559263903 | 55.566769424,-0.509248432 | 57.962663553,-0.425338179 | 60.362465532,-0.362095476 | 0.72296 | 0.08373 | 0.58739 | 0.097641 | 0.61511 | 0.084609
0.32698 | 0.16054 | 12.88670478,-0.39698586 | 15.23376716,-0.36596292 | 17.58050846,-0.33478602 | 19.9177779,-0.2990673 | 22.24653872,-0.25926864 | 0.58739 | 0.097641 | 24.410425359,-1.011826612 | 26.792795418,-0.910272824 | 29.177606502,-0.817153736 | 31.574329788,-0.765195984 | 33.972810612,-0.719311216 | 36.372853692,-0.678824656 | 38.772994413,-0.638675484 | 41.17469739,-0.60392452 | 43.577181495,-0.57187266 | 45.980349087,-0.542182516 | 48.383809602,-0.513504536 | 0.61511 | 0.084609 | 50.769473832,-0.528685072 | 53.173195977,-0.493999242 | 55.574718288,-0.449820448 | 57.969302661,-0.375702306 | 60.368117484,-0.319839864 | 0.67186 | 0.09848 | 0.53683 | 0.10477 | 0.56601 | 0.09041
0.37143 | 0.15581 | 12.86231217,-0.62621451 | 15.21128074,-0.57727822 | 17.55993769,-0.52809907 | 19.89940185,-0.47175555 | 22.23060808,-0.40897624 | 0.53683 | 0.10477 | 24.431796233,-0.860212167 | 26.812021366,-0.773875434 | 29.194865674,-0.694709526 | 31.590491556,-0.650537244 | 33.988003244,-0.611527956 | 36.387191204,-0.577107996 | 38.786483931,-0.542974869 | 41.18745293,-0.51343107 | 43.589260065,-0.486181935 | 45.991800569,-0.460940631 | 48.394655374,-0.436559826 | 0.56601 | 0.09041 | 50.77787368,-0.457579584 | 53.18104473,-0.427558824 | 55.58186512,-0.389321856 | 57.97527189,-0.325172232 | 60.37319916,-0.276823008 | 0.05848 | 0.10034 | 0.48649 | 0.11088 | 0.51661 | 0.095384
0.41825 | 0.14791 | 12.82157187,-0.86766525 | 15.17372414,-0.7998605 | 17.52558059,-0.73171925 | 19.86871035,-0.65365125 | 22.20400088,-0.566666 | 0.48649 | 0.11088 | 24.450123122,-0.709242507 | 26.828508844,-0.638058114 | 29.209666516,-0.572786046 | 31.604351304,-0.536366124 | 34.001031896,-0.504203076 | 36.399486536,-0.475823916 | 38.798052054,-0.447681249 | 41.19839162,-0.42332247 | 43.59961821,-0.400855635 | 46.001620946,-0.380044251 | 48.403956316,-0.359942346 | 0.51661 | 0.095384 | 50.785076032,-0.386048384 | 53.187774552,-0.360720624 | 55.587993088,-0.328461056 | 57.980390136,-0.274339632 | 60.377556384,-0.233548608 | 0.61967 | 0.11351 | 0.43699 | 0.1157 | 0.46748 | 0.099348
0.46738 | 0.13758 | 12.76830006,-1.12102866 | 15.12461532,-1.03342452 | 17.48065542,-0.94538562 | 19.8285783,-0.8445213 | 22.16920944,-0.73213584 | 0.43699 | 0.1157 | 24.4645843,-0.560771014 | 26.8415186,-0.504488228 | 29.2213454,-0.452880092 | 31.6152876,-0.424084248 | 34.0113124,-0.398654152 | 36.4091884,-0.376215832 | 38.8071801,-0.353964498 | 41.207023,-0.33470494 | 43.6077915,-0.31694127 | 46.0093699,-0.300486502 | 48.4112954,-0.284592692 | 0.46748 | 0.099348 | 50.790815904,-0.314908144 | 53.193137844,-0.294247734 | 55.592876736,-0.267932896 | 57.984469092,-0.223784862 | 60.381028848,-0.190510728 | 0.08201 | 0.11812 | 0.3889 | 0.11892 | 0.41916 | 0.10211
0.51829 | 0.12552 | 12.70610664,-1.38357153 | 15.06728208,-1.27545066 | 17.42820648,-1.16679321 | 19.7817252,-1.04230665 | 22.12859136,-0.90360072 | 0.34281 | 0.12017 | 24.477977834,-0.278322195 | 26.853567868,-0.25038789 | 29.232162052,-0.22477371 | 31.625416488,-0.21048174 | 34.020833912,-0.19786026 | 36.418173992,-0.18672366 | 38.815634238,-0.175679865 | 41.21501714,-0.16612095 | 43.61536137,-0.157304475 | 46.016546762,-0.149137635 | 48.418092652,-0.14124921 | 0.41916 | 0.10211 | 50.794818176,-0.244939336 | 53.196877536,-0.228869421 | 55.596281984,-0.208401424 | 57.987313248,-0.174062553 | 60.383450112,-0.148181532 | 0.56728 | 0.12835 | 0.34281 | 0.12017 | 0.37216 | 0.10348
0.57038 | 0.11231 | 12.63798267,-1.65219966 | 15.00448174,-1.52308652 | 17.37075619,-1.39333262 | 19.73040435,-1.2446763 | 22.08410008,-1.07903984 | 0.29902 | 0.11864 | 24.47340136,-0.147022976 | 26.84945072,-0.132266752 | 29.22846608,-0.118736128 | 31.62195552,-0.111186432 | 34.01758048,-0.104519168 | 36.41510368,-0.098636288 | 38.81274552,-0.092802432 | 41.2122856,-0.08775296 | 43.6127748,-0.0830956800000001 | 46.01409448,-0.078781568 | 48.41577008,-0.074614528 | 0.37216 | 0.10348 | 50.796794696,-0.176881888 | 53.198724381,-0.165277068 | 55.597963664,-0.150496192 | 57.988717833,-0.125698524 | 60.384645852,-0.107008656 | 0.10893 | 0.13422 | 0.29902 | 0.11864 | 0.32695 | 0.10321
0.62293 | 0.09851 | 12.56681607,-1.92320001 | 14.93887654,-1.77290922 | 17.31073999,-1.62187257 | 19.67679135,-1.44883305 | 22.03762168,-1.25602824 | 0.25675 | 0.11431 | 24.460409692,-0.0202492479999999 | 26.837762984,-0.018216896 | 29.217973976,-0.016353344 | 31.612130544,-0.015313536 | 34.008344656,-0.0143952639999999 | 36.406387696,-0.0135850239999999 | 38.804545044,-0.012781536 | 41.20453132,-0.0120860799999999 | 43.60543206,-0.01144464 | 46.007132956,-0.0108504639999999 | 48.409176776,-0.0102765439999999 | 0.32695 | 0.10321 | 50.79640808,-0.111429392 | 53.19836313,-0.104118762 | 55.59763472,-0.094807328 | 57.98844309,-0.079185666 | 60.38441196,-0.067411704 | 0.51549 | 0.14243 | 0.25675 | 0.11431 | 0.28388 | 0.10085
0.67517 | 0.08462 | 12.49518534,-2.19260169 | 14.87284348,-2.02125818 | 17.25033238,-1.84906433 | 19.6228287,-1.65178545 | 21.99084016,-1.43197256 | 0.21626 | 0.10792 | 24.441264076,0.101180262 | 26.820538952,0.091025124 | 29.202511928,0.081713436 | 31.597651632,0.076517784 | 33.994733968,0.071929416 | 36.393543088,0.067880856 | 38.792460132,0.063866034 | 41.19310396,0.06039102 | 43.59461118,0.05718591 | 45.996873868,0.054216966 | 48.399460328,0.051349236 | 0.28388 | 0.10085 | 50.792993696,-0.049053896 | 53.195172756,-0.045835581 | 55.594729664,-0.041736464 | 57.986016708,-0.034859433 | 60.382346352,-0.029676252 | 0.13901 | 0.14831 | 0.21626 | 0.10792 | 0.24254 | 0.096429
0.72623 | 0.07111 | 12.42551427,-2.45591811 | 14.80861694,-2.26399742 | 17.19157739,-2.07112427 | 19.57034235,-1.85015355 | 21.94533848,-1.60394264 | 0.17802 | 0.099823 | 24.416969177,0.215880016 | 26.798682454,0.194212832 | 29.182891306,0.174345248 | 31.579278564,0.163259712 | 33.977462636,0.153469888 | 36.377243876,0.144831808 | 38.777124939,0.136265712 | 41.17860317,0.12885136 | 43.580879985,0.12201288 | 45.983855561,0.115678288 | 48.387130606,0.109559648 | 0.24254 | 0.096429 | 50.786589192,0.010796288 | 53.189188437,0.010087968 | 55.589280528,0.00918579199999997 | 57.981465441,0.00767222399999998 | 60.378471804,0.00653145599999999 | 0.46502 | 0.15516 | 0.17802 | 0.099823 | 0.20325 | 0.090486
0.77877 | 0.05775 | 12.35661675,-2.72686689 | 14.7451035,-2.51377258 | 17.13347475,-2.29962073 | 19.51843875,-2.05427145 | 21.900342,-1.78089736 | 0.14245 | 0.090268 | 24.388313732,0.322548448 | 26.772903064,0.290175296 | 29.159749096,0.260490944 | 31.557607824,0.243927936 | 33.957091376,0.229300864 | 36.358019216,0.216394624 | 38.759037324,0.203595936 | 41.16149972,0.19251808 | 43.56468426,0.18230064 | 45.968500676,0.172836064 | 48.372587896,0.163694144 | 0.20325 | 0.090486 | 50.777983728,0.067694 | 53.181147558,0.06325275 | 55.581958752,0.057596 | 57.975350094,0.04810575 | 60.373265736,0.040953 | 0.17197 | 0.1601 | 0.14245 | 0.090268 | 0.16644 | 0.0833
0.82726 | 0.04591 | 12.29555787,-2.97692982 | 14.68881614,-2.74429404 | 17.08198259,-2.51050374 | 19.47244035,-2.2426551 | 21.86046488,-1.94421168 | 0.10997 | 0.079497 | 24.356011503,0.419955968 | 26.743842906,0.377806336 | 29.133661734,0.339157504 | 31.533179196,0.317592576 | 33.934127604,0.298548224 | 36.336347964,0.281744384 | 38.738647821,0.265080576 | 41.14221963,0.25065728 | 43.546427415,0.23735424 | 45.951191679,0.225031424 | 48.356194434,0.213128704 | 0.16644 | 0.0833 | 50.7675784,0.120993432 | 53.1714249,0.113055327 | 55.5731056,0.102944688 | 57.9679557,0.085982211 | 60.3669708,0.073197684 | 0.4165 | 0.16591 | 0.10997 | 0.079497 | 0.13252 | 0.07508
0.87093 | 0.03556 | 12.24218292,-3.20213601 | 14.63961224,-2.95190122 | 17.03697044,-2.70042457 | 19.4322306,-2.41231305 | 21.82560608,-2.09129224 | 0.080953 | 0.067752 | 24.320788248,0.506971953 | 26.712154896,0.456088806 | 29.105215344,0.409431834 | 31.506541536,0.383398596 | 33.909087264,0.360408204 | 36.312717024,0.340122564 | 38.716414536,0.320005971 | 41.12119608,0.30259413 | 43.52651964,0.286534665 | 45.932317464,0.271658529 | 48.338318544,0.257289534 | 0.13252 | 0.07508 | 50.75567584,0.170116832 | 53.16030324,0.158955852 | 55.56297856,0.144740288 | 57.95949732,0.120891036 | 60.35977008,0.102915984 | 0.2075 | 0.1693 | 0.080953 | 0.067752 | 0.10186 | 0.066025
0.9091 | 0.02671 | 12.19654347,-3.3989792157 | 14.59753934,-3.1333618754 | 16.99848179,-2.8664263349 | 19.39784835,-2.5606038885 | 21.79579928,-2.2198491368 | 0.055765 | 0.055278 | 24.283378722,0.582510765 | 26.678500044,0.52404603 | 29.075003316,0.47043717 | 31.478250504,0.44052498 | 33.882492696,0.41410902 | 36.287619336,0.39080082 | 38.692801254,0.367686855 | 41.09886762,0.34768065 | 43.50537621,0.329228325 | 45.912271746,0.312135645 | 48.319333116,0.29562567 | 0.10186 | 0.066025 | 50.7425642,0.214509616 | 53.148051825,0.200436126 | 55.5518228,0.182510944 | 57.950179725,0.152438118 | 60.3518379,0.129772392 | 0.37044 | 0.17387 | 0.055765 | 0.055278 | 0.074808 | 0.056299
0.94115 | 0.01936 | 12.15863952,-3.56426055 | 14.56259744,-3.2857271 | 16.96651664,-3.00581135 | 19.3692936,-2.68511775 | 21.77104448,-2.3277932 | 0.034732 | 0.042339 | 24.244574661,0.645588732 | 26.643590622,0.580793064 | 29.043665058,0.521379096 | 31.448904852,0.488227824 | 33.854906748,0.458951376 | 36.261586068,0.433119216 | 38.668307727,0.407502324 | 41.07570681,0.38532972 | 43.483444605,0.36487926 | 45.891478773,0.345935676 | 48.299639958,0.327637896 | 0.074808 | 0.056299 | 50.728480952,0.253678016 | 53.134892547,0.237034776 | 55.539840368,0.215836544 | 57.940171671,0.180272568 | 60.343317924,0.153468192 | 0.24528 | 0.1756 | 0.034732 | 0.042339 | 0.051611 | 0.046093
0.9666 | 0.01357 | 12.12878049,-3.6955067157 | 14.53507178,-3.4067168754 | 16.94133593,-3.1164938349 | 19.34679945,-2.7839913885 | 21.75154376,-2.4135091368 | 0.018216 | 0.029212 | 24.205206788,0.695120216 | 26.608173976,0.625353232 | 29.011871464,0.561380848 | 31.419132816,0.525686112 | 33.826919984,0.494163488 | 36.235174544,0.466349408 | 38.643458316,0.438767112 | 41.05220948,0.41489336 | 43.46119434,0.39287388 | 45.870383684,0.372476888 | 48.279660664,0.352775248 | 0.051611 | 0.046093 | 50.713702664,0.287267272 | 53.121083829,0.268420317 | 55.527266576,0.244415248 | 57.929669697,0.204142281 | 60.334377468,0.173788764 | 0.3268 | 0.17818 | 0.018216 | 0.029212 | 0.032528 | 0.03562
0.98506 | 0.00938 | 12.10717266,-3.79070442 | 14.51515252,-3.49447524 | 16.92311362,-3.19677594 | 19.3305213,-2.8557081 | 21.73743184,-2.47568208 | 0.006536 | 0.016218 | 24.166237782,0.730148536 | 26.573116164,0.656865872 | 28.980399996,0.589669808 | 31.389662424,0.552176352 | 33.799216776,0.519065248 | 36.209030616,0.489849568 | 38.618860674,0.460877352 | 41.02895022,0.43580056 | 43.43916951,0.41267148 | 45.849502326,0.391246648 | 48.259883796,0.370552208 | 0.032528 | 0.03562 | 50.69853776,0.314899456 | 53.10691386,0.294239616 | 55.51436384,0.267925504 | 57.91889298,0.223778688 | 60.32520312,0.190505472 | 0.2851 | 0.17865 | 0.006536 | 0.016218 | 0.017669 | 0.025116
0.99625 | 0.00685 | 12.09412545,-3.84841125 | 14.5031249,-3.5476725 | 16.91211065,-3.24544125 | 19.32069225,-2.89918125 | 21.7289108,-2.51337 | 0.001725 | 0.007768 | 24.140896232,0.744576725 | 26.550318064,0.66984595 | 28.959934096,0.60132205 | 31.370497824,0.5630877 | 33.781201376,0.5293223 | 36.192029216,0.4995293 | 38.602864824,0.469984575 | 41.01382472,0.44441225 | 43.42484676,0.420826125 | 45.835923176,0.398977925 | 48.247022896,0.37787455 | 0.017669 | 0.025116 | 50.683327968,0.336415288 | 53.092701948,0.314343843 | 55.501422912,0.286231792 | 57.908084364,0.239068599 | 60.316001616,0.203521956 | 0 | 0 | 0.001725 | 0.007768 | 0.00725 | 0.014931
1 | 0 | 12.0588,-3.86775 | 14.47056,-3.5655 | 16.88232,-3.26175 | 19.29408,-2.91375 | 21.70584,-2.526 | 0.00067 | 0.004717 | 24.131746283,0.74774067 | 26.542086466,0.67269234 | 28.952544574,0.60387726 | 31.363578156,0.56548044 | 33.774696644,0.53157156 | 36.185890604,0.50165196 | 38.597089281,0.47198169 | 41.00836343,0.4463007 | 43.419675315,0.42261435 | 45.831020219,0.40067331 | 48.242379274,0.37948026 | 0.00725 | 0.014931 | 50.668580088,0.351502 | 53.078921643,0.32844075 | 55.488874992,0.299068 | 57.897603999,0.24978975 | 60.307079556,0.212649 | 0.00275 | -0.01996 | 0.00067 | 0.004717 | 0.001302 | 0.00546
0 | 0 | 12.0588,1.28925 | 14.47056,1.1885 | 16.88232,1.08725 | 19.29408,0.97125 | 21.70584,0.842 | 0.000438 | 0.003825 | 24.129071175,0.748436438 | 26.53967985,0.673318276 | 28.95038415,0.604439164 | 31.3615551,0.566006616 | 33.7727949,0.532066184 | 36.1840959,0.502118744 | 38.595400725,0.472420866 | 41.00676675,0.44671598 | 43.418163375,0.42300759 | 45.829586775,0.401046134 | 48.24102165,0.379833364 | 0.001302 | 0.00546 | 50.65486608,0.360114704 | 53.06610738,0.336488394 | 55.47720672,0.306395936 | 57.88785834,0.255910242 | 60.29878296,0.217859448 | 0.01048 | -0.04055 | 0.000438 | 0.003825 | 0.000279 | 0.002274
0.00271 | -0.01848 | 11.96349864,1.27527453 | 14.38270608,1.17561666 | 16.80195048,1.07546421 | 19.2222852,0.96072165 | 21.64359936,0.83287272 | 0 | 0 | 24.1176,0.74975 | 26.52936,0.6745 | 28.94112,0.6055 | 31.35288,0.567 | 33.76464,0.533 | 36.1764,0.503 | 38.58816,0.47325 | 40.99992,0.4475 | 43.41168,0.42375 | 45.82344,0.40175 | 48.2352,0.3805 | 0.000279 | 0.002274 | 50.650252752,0.361596008 | 53.061796722,0.337872513 | 55.473281568,0.307656272 | 57.884579946,0.256962909 | 60.295992024,0.218755596 | 0.02251 | -0.06114 | 7e-05 | 0.001733 | 7e-06 | 0.000333
0.01035 | -0.03759 | 11.86494837,1.23587505 | 14.29185714,1.1392961 | 16.71884109,1.04223785 | 19.14804285,0.93104025 | 21.57923688,0.8071412 | 3.8e-05 | -0.001324 | 24.113629324,0.749636038 | 26.525787848,0.674397476 | 28.937913272,0.605407964 | 31.349877168,0.566913816 | 33.761817232,0.532918984 | 36.173736112,0.502923544 | 38.585653668,0.473178066 | 40.99755004,0.44743198 | 43.40943582,0.42368559 | 45.821312332,0.401688934 | 48.233184872,0.380442164 | 0 | 0 | 50.64696,0.362 | 53.05872,0.33825 | 55.47048,0.308 | 57.88224,0.25725 | 60.294,0.219 | 0.03858 | -0.08121 | 3.8e-05 | -0.001324 | 0.000133 | -0.001406
0.02226 | -0.05668 | 11.76650124,1.17445518 | 14.20110328,1.08267596 | 16.63581868,0.99044126 | 19.0738782,0.8847699 | 21.51494176,0.76702832 | 0.000429 | -0.00457 | 24.10389457,0.748463429 | 26.51703014,0.673342558 | 28.93005146,0.604460962 | 31.34251524,0.566027028 | 33.75489676,0.532085372 | 36.16720516,0.502136852 | 38.57950899,0.472437903 | 40.9917397,0.44673209 | 43.40393385,0.423022845 | 45.81609601,0.401060597 | 48.22824446,0.379847062 | 0.000133 | -0.001406 | 50.644924112,0.361807416 | 53.056817682,0.338070051 | 55.468747808,0.307836144 | 57.880793226,0.257113143 | 60.292768344,0.218883492 | 0.05848 | -0.10034 | 0.000429 | -0.00457 | 0.000404 | -0.002209
0.03817 | -0.07525 | 11.67073575,1.09240731 | 14.1128215,1.00703982 | 16.55505775,0.92124867 | 19.00173375,0.82295955 | 21.452398,0.71344344 | 0.001456 | -0.009 | 24.090609,0.745383456 | 26.505078,0.670571712 | 28.919322,0.601973568 | 31.332468,0.563697792 | 33.745452,0.529895808 | 36.158292,0.500070528 | 38.571123,0.470493792 | 40.98381,0.44489376 | 43.396425,0.42128208 | 45.808977,0.399410208 | 48.221502,0.378283968 | 0.000404 | -0.002209 | 50.643761368,0.361415008 | 53.055731223,0.337703388 | 55.467758512,0.307502272 | 57.879966939,0.256834284 | 60.292064916,0.218646096 | 0.08201 | -0.11812 | 0.001456 | -0.009 | 0.000823 | -0.003044
0.0579 | -0.09287 | 11.57986941,0.9906597 | 14.02905602,0.9132434 | 16.47842837,0.8354429 | 18.93328005,0.7463085 | 21.39305384,0.6469928 | 0.007838 | -0.02384 | 24.04610384,0.726243838 | 26.46503968,0.653353076 | 28.88337952,0.586516364 | 31.29881088,0.549223416 | 33.71381312,0.516289384 | 36.12843392,0.487229944 | 38.54303088,0.458412666 | 40.9572464,0.43346998 | 43.3712712,0.41046459 | 45.78512912,0.389154334 | 48.19891552,0.368570564 | 0.000823 | -0.003044 | 50.642552288,0.360808296 | 53.054601468,0.337136481 | 55.466729792,0.306986064 | 57.879107724,0.256403133 | 60.291333456,0.218279052 | 0.10893 | -0.13422 | 0.007838 | -0.02384 | 0.001984 | -0.004752
0.08126 | -0.10918 | 11.49575874,0.87019218 | 13.95151828,0.80218996 | 16.40749618,0.73385026 | 18.8699157,0.6555549 | 21.33812176,0.56831632 | 0.018563 | -0.039818 | 23.998185818,0.694079563 | 26.421931036,0.624417026 | 28.844680804,0.560540414 | 31.262572776,0.524899116 | 33.679748024,0.493423684 | 36.096286184,0.465651244 | 38.512784526,0.438110241 | 40.92864578,0.41427223 | 43.34418849,0.392285715 | 45.759452474,0.371919259 | 48.174597004,0.352247114 | 0.001984 | -0.004752 | 50.640079104,0.359127168 | 53.052290544,0.335565648 | 55.464625536,0.305555712 | 57.877350192,0.255208464 | 60.289837248,0.217262016 | 0.13901 | -0.14831 | 0.018563 | -0.039818 | 0.006527 | -0.0092
0.10804 | -0.12381 | 11.42031183,0.73208772 | 13.88196726,0.67487784 | 16.34387031,0.61738404 | 18.81307815,0.5515146 | 21.28884792,0.47812128 | 0.033214 | -0.056411 | 23.948423411,0.650141214 | 26.377163122,0.584888628 | 28.804492558,0.525055692 | 31.224939852,0.491670648 | 33.644371748,0.462187752 | 36.062901068,0.436173432 | 38.481373977,0.410375898 | 40.89894431,0.38804694 | 43.316063355,0.36745227 | 45.732787523,0.348375102 | 48.149342458,0.329948292 | 0.006527 | -0.0092 | 50.6336384,0.352548904 | 53.0462724,0.329418969 | 55.4591456,0.299958736 | 57.8727732,0.250533717 | 60.2859408,0.213282348 | 0.17197 | -0.1601 | 0.033214 | -0.056411 | 0.018217 | -0.016501
0.13802 | -0.13648 | 11.35497264,0.57748086 | 13.82173408,0.53235292 | 16.28876848,0.48700102 | 18.7638552,0.4350423 | 21.24617536,0.37714864 | 0.051397 | -0.073093 | 23.898394093,0.595610397 | 26.332155086,0.535830894 | 28.764088754,0.481016466 | 31.187105076,0.450431604 | 33.608805724,0.423421596 | 36.029336884,0.399589236 | 38.449794951,0.375955479 | 40.86908353,0.35549937 | 43.287787365,0.336632085 | 45.705979549,0.319155021 | 48.123952454,0.302273766 | 0.018217 | -0.016501 | 50.623066552,0.335621784 | 53.036394147,0.313602399 | 55.450150768,0.285556656 | 57.865260471,0.238504707 | 60.279545124,0.203041908 | 0.2075 | -0.1693 | 0.051397 | -0.073093 | 0.035069 | -0.023802
0.17095 | -0.14689 | 11.30128827,0.40766085 | 13.77224494,0.3758037 | 16.24349539,0.34378845 | 18.72341235,0.30710925 | 21.21111448,0.2662404 | 0.072764 | -0.089487 | 23.849228487,0.531530764 | 26.287924074,0.478182728 | 28.724382486,0.429265592 | 31.149923484,0.401971248 | 33.573853716,0.377867152 | 35.996352156,0.356598832 | 38.418761109,0.335507748 | 40.83973827,0.31725244 | 43.259999535,0.30041502 | 45.679634391,0.284818252 | 48.099000786,0.269753192 | 0.035069 | -0.023802 | 50.612494704,0.311220088 | 53.026515894,0.290801643 | 55.441155936,0.264794992 | 57.857747742,0.221163999 | 60.273149448,0.188279556 | 0.24528 | -0.1756 | 0.072764 | -0.089487 | 0.056732 | -0.030906
0.20654 | -0.1548 | 11.2604964,0.22412322 | 13.7346408,0.20660884 | 16.2090948,0.18900754 | 18.692682,0.1688421 | 21.1844736,0.14637328 | 0.096824 | -0.10502 | 23.802636023,0.459374824 | 26.246007946,0.413268848 | 28.686754294,0.370992272 | 31.114687836,0.347403168 | 33.540730964,0.326571232 | 35.965093724,0.308190112 | 38.389351461,0.289962168 | 40.81192883,0.27418504 | 43.233666015,0.25963332 | 45.654668039,0.246153832 | 48.075354994,0.233133872 | 0.056732 | -0.030906 | 50.602208112,0.279852064 | 53.016904182,0.261491604 | 55.432403808,0.238106176 | 57.850437726,0.198872772 | 60.266926344,0.169302768 | 0.2851 | -0.17865 | 0.096824 | -0.10502 | 0.083012 | -0.037749
0.2445 | -0.1599 | 11.2341957,0.0283635 | 13.7103954,0.0261469999999999 | 16.1869149,0.0239195000000001 | 18.6728685,0.0213675 | 21.1672968,0.018524 | 0.12327 | -0.11922 | 23.760056221,0.380060271 | 26.207701742,0.341914842 | 28.652366738,0.306937638 | 31.082486772,0.287421372 | 33.510460828,0.270186228 | 35.936527348,0.254978748 | 38.362474647,0.239897997 | 40.78651441,0.22684491 | 43.209600405,0.214805655 | 45.631851853,0.203653503 | 48.053745638,0.192881538 | 0.083012 | -0.037749 | 50.592299448,0.241798624 | 53.007645603,0.225934764 | 55.423973232,0.205729216 | 57.843396279,0.171830652 | 60.260931876,0.146281488 | 0.3268 | -0.17818 | 0.12327 | -0.11922 | 0.11354 | -0.044354
0.28467 | -0.16187 | 11.22403641,-0.17879319 | 13.70103002,-0.16482118 | 16.17834737,-0.15077983 | 18.66521505,-0.13469295 | 21.16066184,-0.11676856 | 0.15161 | -0.13145 | 23.723375452,0.295059614 | 26.174702504,0.265445428 | 28.622743256,0.238290892 | 31.054746864,0.223139448 | 33.484384336,0.209758952 | 35.911918576,0.197952632 | 38.339321364,0.186244698 | 40.76462092,0.17611094 | 43.18886886,0.16676427 | 45.612196636,0.158106302 | 48.035130056,0.149743492 | 0.11354 | -0.044354 | 50.582735408,0.197589736 | 52.998709038,0.184626321 | 55.415835872,0.168115024 | 57.836599734,0.140414253 | 60.255145896,0.119536332 | 0.37044 | -0.17387 | 0.15161 | -0.13145 | 0.14797 | -0.0509
0.32698 | -0.16054 | 11.23089522,-0.39698586 | 13.70735284,-0.36596292 | 16.18413154,-0.33478602 | 18.6703821,-0.2990673 | 21.16514128,-0.25926864 | 0.18161 | -0.14098 | 23.694809977,0.20510161 | 26.149004054,0.18451622 | 28.599673706,0.16564058 | 31.033144164,0.15510852 | 33.464077036,0.14580748 | 35.892754276,0.13760068 | 38.321290539,0.12946227 | 40.74757117,0.1224181 | 43.172723985,0.11592105 | 45.596889961,0.10990273 | 48.020633006,0.10408958 | 0.14797 | -0.0509 | 50.5732568,0.147740888 | 52.9898523,0.138047943 | 55.4077712,0.125702192 | 57.8298639,0.104989899 | 60.2494116,0.089379156 | 0.4165 | -0.16591 | 0.18161 | -0.14098 | 0.18527 | -0.058241
0.37143 | -0.15581 | 11.25528783,-0.62621451 | 13.72983926,-0.57727822 | 16.20470231,-0.52809907 | 18.68875815,-0.47175555 | 21.18107192,-0.40897624 | 0.21306 | -0.14715 | 23.676300149,0.110774063 | 26.132351998,0.099656026 | 28.584725122,0.089461414 | 31.019146068,0.083773116 | 33.450918332,0.078749684 | 35.880336212,0.074317244 | 38.309606943,0.069921741 | 40.73652329,0.06611723 | 43.162262445,0.062608215 | 45.586971557,0.059357759 | 48.011239222,0.056218114 | 0.18527 | -0.058241 | 50.562627032,0.093723248 | 52.979919927,0.087574278 | 55.398727088,0.079742432 | 57.822310011,0.066603054 | 60.242980884,0.056699976 | 0.46502 | -0.15516 | 0.21306 | -0.14715 | 0.22271 | -0.065209
0.41825 | -0.14791 | 11.29602813,-0.86766525 | 13.76739586,-0.7998605 | 16.23905941,-0.73171925 | 18.71944965,-0.65365125 | 21.20767912,-0.566666 | 0.24591 | -0.14851 | 23.672206514,0.012271908 | 26.128669228,0.011040216 | 28.581419092,0.00991082399999998 | 31.016050248,0.00928065600000005 | 33.448008152,0.00872414399999999 | 35.877589832,0.00823310400000005 | 38.307022998,0.007746156 | 40.73407994,0.00732468000000003 | 43.15994877,0.00693594000000003 | 45.584778002,0.006575844 | 48.009161692,0.006228024 | 0.22271 | -0.065209 | 50.552537368,0.039520264 | 52.970492223,0.036927429 | 55.390142512,0.033624976 | 57.815139939,0.028084497 | 60.236876916,0.023908668 | 0.51549 | -0.14243 | 0.24591 | -0.14851 | 0.26014 | -0.069265
0.46738 | -0.13758 | 11.34929994,-1.12102866 | 13.81650468,-1.03342452 | 16.28398458,-0.94538562 | 18.7595817,-0.8445213 | 21.24247056,-0.73213584 | 0.28213 | -0.145 | 23.682736003,-0.096363868 | 26.138141906,-0.086692136 | 28.589922734,-0.0778237039999999 | 31.024013196,-0.0728753759999999 | 33.455493604,-0.068505424 | 35.884653964,-0.064649584 | 38.313669321,-0.0608258759999999 | 40.74036463,-0.05751628 | 43.165899915,-0.05446374 | 45.590420179,-0.051636124 | 48.014505434,-0.048904904 | 0.26014 | -0.069265 | 50.54666428,-0.014684168 | 52.965004455,-0.013720773 | 55.38514552,-0.012493712 | 57.810966315,-0.010435089 | 60.23332386,-0.00888351600000001 | 0.56728 | -0.12835 | 0.28213 | -0.145 | 0.29868 | -0.069043
0.51829 | -0.12552 | 11.41149336,-1.38357153 | 13.87383792,-1.27545066 | 16.33643352,-1.16679321 | 18.8064348,-1.04230665 | 21.28308864,-0.90360072 | 0.32156 | -0.13759 | 23.704979586,-0.214611439 | 26.158152972,-0.193071578 | 28.607886708,-0.173320742 | 31.040834952,-0.162300348 | 33.471306648,-0.152568052 | 35.899576968,-0.143980732 | 38.327709702,-0.135464973 | 40.75364106,-0.12809419 | 43.17847173,-0.121295895 | 45.602339298,-0.114998527 | 48.025794108,-0.108915842 | 0.29868 | -0.069043 | 50.546985736,-0.070490088 | 52.965304821,-0.0658653929999999 | 55.385419024,-0.0599749919999999 | 57.811194753,-0.050092749 | 60.233518332,-0.042644556 | 0.61967 | -0.11351 | 0.32156 | -0.13759 | 0.33993 | -0.064363
0.57038 | -0.11231 | 11.47961733,-1.65219966 | 13.93663826,-1.52308652 | 16.39388381,-1.39333262 | 18.85775565,-1.2446763 | 21.32757992,-1.07903984 | 0.3644 | -0.12651 | 23.738211505,-0.343091598 | 26.18804951,-0.308656596 | 28.63472489,-0.277081644 | 31.06596666,-0.259463736 | 33.49493134,-0.243905064 | 35.92187194,-0.230176824 | 38.348686035,-0.216562986 | 40.77347605,-0.20477958 | 43.197254025,-0.19391139 | 45.620146465,-0.183844014 | 48.04265939,-0.174119844 | 0.33993 | -0.064363 | 50.553762376,-0.130215744 | 52.971636861,-0.121672584 | 55.391184784,-0.110791296 | 57.816010473,-0.092535912 | 60.237618012,-0.078776928 | 0.67186 | -0.09848 | 0.3644 | -0.12651 | 0.38449 | -0.056151
0.62293 | -0.09851 | 11.55078393,-1.92320001 | 14.00224346,-1.77290922 | 16.45390001,-1.62187257 | 18.91136865,-1.44883305 | 21.37405832,-1.25602824 | 0.41064 | -0.11251 | 23.780194506,-0.481774355 | 26.225818812,-0.43342021 | 28.668630468,-0.38908219 | 31.097716392,-0.36434286 | 33.524777208,-0.34249514 | 35.950037928,-0.32321774 | 38.375186142,-0.304100985 | 40.79853426,-0.28755455 | 43.22098233,-0.272293275 | 45.642642858,-0.258156515 | 48.063965868,-0.24450169 | 0.38449 | -0.056151 | 50.565653352,-0.194747312 | 52.982747697,-0.181970382 | 55.401301968,-0.165696608 | 57.824460621,-0.138394326 | 60.244811724,-0.117816744 | 0.72296 | -0.08373 | 0.41064 | -0.11251 | 0.43276 | -0.045217
0.67517 | -0.08462 | 11.62241466,-2.19260169 | 14.06827652,-2.02125818 | 16.51430762,-1.84906433 | 18.9653313,-1.65178545 | 21.42083984,-1.43197256 | 0.46009 | -0.096324 | 23.828724324,-0.630062909 | 26.269477848,-0.566825518 | 28.707823272,-0.508840402 | 31.134417168,-0.476486388 | 33.559277232,-0.447914012 | 35.982596112,-0.422703092 | 38.405818668,-0.397702263 | 40.82750004,-0.37606289 | 43.24841082,-0.356104245 | 45.668647332,-0.337616237 | 48.088594872,-0.319758502 | 0.43276 | -0.045217 | 50.581485784,-0.264642272 | 52.997541399,-0.247279692 | 55.414772656,-0.225165248 | 57.835711707,-0.188064156 | 60.254389908,-0.160101264 | 0.77616 | -0.06862 | 0.46009 | -0.096324 | 0.4847 | -0.032983
0.72623 | -0.07111 | 11.69208573,-2.45591811 | 14.13250306,-2.26399742 | 16.57306261,-2.07112427 | 19.01781765,-1.85015355 | 21.46634152,-1.60394264 | 0.51241 | -0.078791 | 23.881305791,-0.786964591 | 26.316781882,-0.707979482 | 28.750288198,-0.635554598 | 31.174182012,-0.595143612 | 33.596657588,-0.559455988 | 36.017872508,-0.527966908 | 38.439008637,-0.496740237 | 40.85888411,-0.46971211 | 43.278129255,-0.444783255 | 45.696822863,-0.421691263 | 48.115280098,-0.399386498 | 0.4847 | -0.032983 | 50.599200616,-0.339841256 | 53.014094001,-0.317545041 | 55.429844944,-0.289146704 | 57.848300493,-0.241503213 | 60.265106892,-0.205594572 | 0.82524 | -0.05489 | 0.51241 | -0.078791 | 0.53947 | -0.020657
0.77877 | -0.05775 | 11.76098325,-2.72686689 | 14.1960165,-2.51377258 | 16.63116525,-2.29962073 | 19.06972125,-2.05427145 | 21.511338,-1.78089736 | 0.56709 | -0.060824 | 23.935188824,-0.95095291 | 26.365256848,-0.85550882 | 28.793804272,-0.76799198 | 31.214931168,-0.71916012 | 33.634963232,-0.67603588 | 36.054022112,-0.63798508 | 38.473020168,-0.60025137 | 40.89104504,-0.5675911 | 43.30858332,-0.53746755 | 45.725695832,-0.50956363 | 48.142625872,-0.48261098 | 0.53947 | -0.020657 | 50.617048664,-0.419155456 | 53.030771079,-0.391655616 | 55.445030576,-0.356629504 | 57.860983947,-0.297866688 | 60.275904468,-0.253577472 | 0.86942 | -0.04267 | 0.56709 | -0.060824 | 0.59608 | -0.009137
0.82726 | -0.04591 | 11.82204213,-2.97692982 | 14.25230386,-2.74429404 | 16.68265741,-2.51050374 | 19.11571965,-2.2426551 | 21.55121512,-1.94421168 | 0.62341 | -0.043386 | 23.987485386,-1.119853591 | 26.412304572,-1.007457482 | 28.836039108,-0.904396598 | 31.254480552,-0.846891612 | 33.672141048,-0.796107988 | 36.089107368,-0.751298908 | 38.506030302,-0.706863237 | 40.92225906,-0.66840211 | 43.33814073,-0.632928255 | 45.753718698,-0.600068263 | 48.169166508,-0.568328498 | 0.59608 | -0.009137 | 50.633729624,-0.5011166 | 53.046357639,-0.468239475 | 55.459223216,-0.4263644 | 57.872838027,-0.356111175 | 60.285995988,-0.3031617 | 0.90803 | -0.03207 | 0.62341 | -0.043386 | 0.65337 | 0.00087
0.87093 | -0.03556 | 11.87541708,-3.20213601 | 14.30150776,-2.95190122 | 16.72766956,-2.70042457 | 19.1559294,-2.41231305 | 21.58607392,-2.09129224 | 0.68041 | -0.027417 | 24.035376417,-1.290784595 | 26.455388934,-1.16123269 | 28.874716026,-1.04244091 | 31.290698244,-0.97615854 | 33.706186956,-0.91762346 | 36.121236996,-0.86597486 | 38.536259619,-0.814756665 | 40.95084357,-0.77042495 | 43.365208185,-0.729536475 | 45.779380881,-0.691660835 | 48.193471326,-0.65507641 | 0.65337 | 0.00087 | 50.64821976,-0.584073968 | 53.05989711,-0.545754198 | 55.47155184,-0.496946912 | 57.88313523,-0.415063614 | 60.29476212,-0.353348616 | 0.94046 | -0.02322 | 0.68041 | -0.027417 | 0.71012 | 0.008837
0.9091 | -0.02671 | 11.92105653,-3.3989792157 | 14.34358066,-3.1333618754 | 16.76615821,-2.8664263349 | 19.19031165,-2.5606038885 | 21.61588072,-2.2198491368 | 0.73689 | -0.013751 | 24.076360751,-1.46018311 | 26.492259802,-1.31362922 | 28.907815078,-1.17924758 | 31.321692732,-1.10426652 | 33.735322868,-1.03804948 | 36.148732988,-0.97962268 | 38.562129357,-0.92168277 | 40.97530571,-0.8715331 | 43.388372055,-0.82527855 | 45.801342143,-0.78243223 | 48.214270978,-0.74104658 | 0.71012 | 0.008837 | 50.659755976,-0.666250864 | 53.070676461,-0.622539654 | 55.481367184,-0.566865376 | 57.891333273,-0.473461422 | 60.301741212,-0.403063368 | 0.96621 | -0.0162 | 0.73689 | -0.013751 | 0.76505 | 0.014417
0.94115 | -0.01936 | 11.95896048,-3.56426055 | 14.37852256,-3.2857271 | 16.79812336,-3.00581135 | 19.2188664,-2.68511775 | 21.64063552,-2.3277932 | 0.79147 | -0.003038 | 24.108489038,-1.623880526 | 26.521163476,-1.460896852 | 28.933761964,-1.311450028 | 31.345989816,-1.228063032 | 33.758162984,-1.154422568 | 36.170287544,-1.089445688 | 38.582409066,-1.025010282 | 40.99448198,-0.96923846 | 43.40653059,-0.91779843 | 45.818557934,-0.870148718 | 48.230576164,-0.824123428 | 0.76505 | 0.014417 | 50.667835816,-0.745795296 | 53.078226201,-0.696865356 | 55.488241744,-0.634544064 | 57.897075093,-0.529988508 | 60.306629292,-0.451185552 | 0.98489 | -0.01111 | 0.79147 | -0.003038 | 0.81689 | 0.017443
0.9666 | -0.01357 | 11.98881951,-3.6955067157 | 14.40604822,-3.4067168754 | 16.82330407,-3.1164938349 | 19.24136055,-2.7839913885 | 21.66013624,-2.4135091368 | 0.84264 | 0.004338 | 24.130609662,-1.777321362 | 26.541063924,-1.598937324 | 28.951626636,-1.435369236 | 31.362718584,-1.344102984 | 33.773888616,-1.263504216 | 36.185128056,-1.192387656 | 38.596371834,-1.121863734 | 41.00768502,-1.06082202 | 43.41903291,-1.00452141 | 45.830411166,-0.952369266 | 48.241802436,-0.901995036 | 0.81689 | 0.017443 | 50.672217464,-0.820852376 | 53.082320379,-0.766998111 | 55.491969776,-0.698404784 | 57.900188847,-0.583326723 | 60.309280068,-0.496593012 | 0.99621 | -0.00803 | 0.84264 | 0.004338 | 0.86438 | 0.017898
0.98506 | -0.00938 | 12.01042734,-3.79070442 | 14.42596748,-3.49447524 | 16.84152638,-3.19677594 | 19.2576387,-2.8557081 | 21.67424816,-2.47568208 | 0.88882 | 0.008316 | 24.142539684,-1.915809184 | 26.551796568,-1.723525568 | 28.961261352,-1.547212352 | 31.371740688,-1.448834688 | 33.782369712,-1.361955712 | 36.193131792,-1.285297792 | 38.603902188,-1.209278688 | 41.01480564,-1.14348064 | 43.42577562,-1.08279312 | 45.836803812,-1.026577312 | 48.247856952,-0.972277952 | 0.86438 | 0.017898 | 50.672876304,-0.889625136 | 53.082935994,-0.831258846 | 55.492530336,-0.756918624 | 57.900657042,-0.632199078 | 60.309678648,-0.538198632 | 1 | 0 | 0.88882 | 0.008316 | 0.9062 | 0.015809
0.99625 | -0.00685 | 12.02347455,-3.84841125 | 14.4379951,-3.5476725 | 16.85252935,-3.24544125 | 19.26746775,-2.89918125 | 21.6827692,-2.51337 | 0.92851 | 0.009176 | 24.145118824,-2.034866485 | 26.554116848,-1.83063347 | 28.963344272,-1.64336333 | 31.373691168,-1.53887202 | 33.784203232,-1.44659398 | 36.194862112,-1.36517218 | 38.605530168,-1.284428895 | 41.01634504,-1.21454185 | 43.42723332,-1.150082925 | 45.838185832,-1.090373605 | 48.249165872,-1.03269983 | 0.9062 | 0.015809 | 50.669851432,-0.950174704 | 53.080109577,-0.887835894 | 55.489956688,-0.808435936 | 57.898507461,-0.675227742 | 60.307848684,-0.574829448 |  |  | 0.92851 | 0.009176 | 0.94077 | 0.011862
1 | 0 | 12.0588,-3.86775 | 14.47056,-3.5655 | 16.88232,-3.26175 | 19.29408,-2.91375 | 21.70584,-2.526 | 0.96042 | 0.007502 | 24.140098498,-2.13054958 | 26.549600396,-1.91671316 | 28.959289844,-1.72063724 | 31.369894536,-1.61123256 | 33.780634264,-1.51461544 | 36.191494024,-1.42936504 | 38.602361286,-1.34482506 | 41.01334858,-1.2716518 | 43.42439589,-1.2041619 | 45.835495714,-1.14164494 | 48.246618044,-1.08125924 | 0.94077 | 0.011862 | 50.664136176,-1.000236408 | 53.074769286,-0.934613163 | 55.485093984,-0.851029872 | 57.894445998,-0.710803359 | 60.304391112,-0.605115396 |  |  | 0.96042 | 0.007502 | 0.96729 | 0.007357
[7 empty] | 0.98319 | 0.004101 | 24.129898899,-2.198848806 | 26.540424498,-1.978157412 | 28.951052622,-1.775795868 | 31.362181068,-1.662883992 | 33.773383332,-1.563169608 | 36.184651212,-1.475186328 | 38.595923193,-1.387936242 | 41.00726079,-1.31241726 | 43.418631195,-1.24276383 | 45.830030307,-1.178242758 | 48.241441722,-1.115921268 | 0.96729 | 0.007357 | 50.657612936,-1.038641712 | 53.068674021,-0.970498782 | 55.479543824,-0.883706208 | 57.889810353,-0.738095526 | 60.300444732,-0.628349544 |  |  | 0.98319 | 0.004101 | 0.98574 | 0.003455
[7 empty] | 0.99601 | 0.001072 | 24.120814928,-2.237274993 | 26.532252256,-2.012726886 | 28.943716384,-1.806828954 | 31.355311296,-1.691943876 | 33.766925504,-1.590486924 | 36.178556864,-1.500966084 | 38.590189296,-1.412191251 | 41.00183888,-1.33535253 | 43.41349704,-1.264481865 | 45.825162704,-1.198833249 | 48.236831584,-1.135422654 | 0.98574 | 0.003455 | 50.65196284,-1.065345728 | 53.063394615,-0.995450808 | 55.47473656,-0.906426752 | 57.885795195,-0.757072344 | 60.29702658,-0.644504736 |  |  | 0.99601 | 0.001072 | 0.99649 | 0.000893
[7 empty] | 1 | 0 | 24.1176,-2.24925 | 26.52936,-2.0235 | 28.94112,-1.8165 | 31.35288,-1.701 | 33.76464,-1.599 | 36.1764,-1.509 | 38.58816,-1.41975 | 40.99992,-1.3425 | 43.41168,-1.27125 | 45.82344,-1.20525 | 48.2352,-1.1415 | 0.99649 | 0.000893 | 50.648253064,-1.080914624 | 53.059928229,-1.009998264 | 55.471580176,-0.919673216 | 57.883158897,-0.768136152 | 60.294782268,-0.653923488 |  |  | 1 | 0 | 1 | 0
[20 empty] | 1 | 0 | 50.64696,-1.086 | 53.05872,-1.01475 | 55.47048,-0.924 | 57.88224,-0.77175 | 60.294,-0.657

## List
A |  |  | B |  |  | C |  |  | D |  |  | E |  |  | F |  |  | G |  |  | H |  |  | I |  |  | J |  |  | K |  |  | L |  |  | M |  |  | N |  |  | O |  |  | P |  |  | Q |  |  | R |  |  | S |  |  | T |  |  | U
X | Y | Z | X | Y | Z | X | Y | Z | X | Y | Z | X | Y | Z | X | Y | Z | X | Y | Z | X | Y | Z | X | Y | Z | X | Y | Z | X | Y | Z | X | Y | Z | X | Y | Z | X | Y | Z | X | Y | Z | X | Y | Z | X | Y | Z | X | Y | Z | X | Y | Z | X | Y | Z | X | Y | Z
11.6598 | 1.226 | 12.0588 | 14.1791 | 1.1522 | 14.4706 | 16.6708 | 1.0665 | 16.8823 | 19.1445 | 0.9597 | 19.2941 | 21.604 | 0.8358 | 21.7058 | 24.0245 | 0.744 | 24.1176 | 26.461 | 0.671 | 26.5294 | 28.8914 | 0.6035 | 28.9411 | 31.3158 | 0.5658 | 31.3529 | 33.7374 | 0.5323 | 33.7646 | 36.157 | 0.5026 | 36.1764 | 38.5752 | 0.4731 | 38.5882 | 40.992 | 0.4474 | 40.9999 | 43.4079 | 0.4237 | 43.4117 | 45.823 | 0.4017 | 45.8234 | 48.2375 | 0.3805 | 48.2352 | 50.6373 | 0.3619 | 50.647 | 53.0517 | 0.3382 | 53.0587 | 55.4657 | 0.308 | 55.4705 | 57.8795 | 0.2572 | 57.8822 | 60.2927 | 0.219 | 60.294
11.6598 | 1.226 | 12.0588 | 14.1791 | 1.1522 | 14.4706 | 16.6708 | 1.0665 | 16.8823 | 19.1445 | 0.9597 | 19.2941 | 21.604 | 0.8358 | 21.7058 | 24.3968 | -2.2319 | 24.1176 | 26.7344 | -2.0131 | 26.5294 | 29.0901 | -1.8104 | 28.9411 | 31.4642 | -1.6974 | 31.3529 | 33.8464 | -1.5969 | 33.7646 | 36.2346 | -1.5079 | 36.1764 | 38.6272 | -1.4192 | 38.5882 | 41.0236 | -1.3423 | 40.9999 | 43.423 | -1.2712 | 43.4117 | 45.8247 | -1.2052 | 45.8234 | 48.2283 | -1.1415 | 48.2352 | 50.676 | -1.0856 | 50.647 | 53.0799 | -1.0145 | 53.0587 | 55.4848 | -0.9239 | 55.4705 | 57.8904 | -0.7717 | 57.8822 | 60.2979 | -0.657 | 60.294
11.7547 | 1.2422 | 12.0588 | 14.2674 | 1.1613 | 14.4706 | 16.7519 | 1.0705 | 16.8823 | 19.2171 | 0.9603 | 19.2941 | 21.6668 | 0.8343 | 21.7058 | 24.3987 | -2.2201 | 24.1176 | 26.7364 | -2.0025 | 26.5294 | 29.0921 | -1.8009 | 28.9411 | 31.4662 | -1.6885 | 31.3529 | 33.8483 | -1.5886 | 33.7646 | 36.2365 | -1.5001 | 36.1764 | 38.6291 | -1.4119 | 38.5882 | 41.0255 | -1.3354 | 40.9999 | 43.4249 | -1.2647 | 43.4117 | 45.8265 | -1.1991 | 45.8234 | 48.23 | -1.1357 | 48.2352 | 50.6773 | -1.0806 | 50.647 | 53.0812 | -1.0099 | 53.0587 | 55.486 | -0.9196 | 55.4705 | 57.8914 | -0.7682 | 57.8822 | 60.2988 | -0.654 | 60.294
11.8606 | 1.2352 | 12.0588 | 14.3644 | 1.1483 | 14.4706 | 16.8399 | 1.0541 | 16.8823 | 19.295 | 0.9424 | 19.2941 | 21.7338 | 0.8165 | 21.7058 | 24.4058 | -2.1863 | 24.1176 | 26.7435 | -1.9723 | 26.5294 | 29.099 | -1.774 | 28.9411 | 31.4731 | -1.6634 | 31.3529 | 33.8551 | -1.5651 | 33.7646 | 36.2432 | -1.478 | 36.1764 | 38.6357 | -1.3912 | 38.5882 | 41.0319 | -1.3159 | 40.9999 | 43.431 | -1.2462 | 43.4117 | 45.8325 | -1.1816 | 45.8234 | 48.2358 | -1.1192 | 48.2352 | 50.6819 | -1.0664 | 50.647 | 53.0855 | -0.9966 | 53.0587 | 55.49 | -0.9076 | 55.4705 | 57.8948 | -0.7581 | 57.8822 | 60.3018 | -0.6454 | 60.294
11.9733 | 1.2073 | 12.0588 | 14.4663 | 1.1157 | 14.4706 | 16.9314 | 1.0195 | 16.8823 | 19.3754 | 0.9081 | 19.2941 | 21.8025 | 0.7845 | 21.7058 | 24.4185 | -2.1347 | 24.1176 | 26.756 | -1.9261 | 26.5294 | 29.111 | -1.7327 | 28.9411 | 31.485 | -1.6249 | 31.3529 | 33.8669 | -1.5291 | 33.7646 | 36.2547 | -1.4442 | 36.1764 | 38.6468 | -1.3595 | 38.5882 | 41.0427 | -1.286 | 40.9999 | 43.4416 | -1.2181 | 43.4117 | 45.8427 | -1.155 | 45.8234 | 48.2456 | -1.094 | 48.2352 | 50.6897 | -1.0445 | 50.647 | 53.0929 | -0.9762 | 53.0587 | 55.4968 | -0.8891 | 55.4705 | 57.9006 | -0.7427 | 57.8822 | 60.3067 | -0.6323 | 60.294
12.0897 | 1.1589 | 12.0588 | 14.5704 | 1.064 | 14.4706 | 17.0241 | 0.9673 | 16.8823 | 19.4562 | 0.8582 | 19.2941 | 21.8711 | 0.7389 | 21.7058 | 24.435 | -2.0686 | 24.1176 | 26.7722 | -1.867 | 26.5294 | 29.1266 | -1.68 | 28.9411 | 31.5004 | -1.5758 | 31.3529 | 33.882 | -1.4832 | 33.7646 | 36.2696 | -1.401 | 36.1764 | 38.6612 | -1.319 | 38.5882 | 41.0567 | -1.2478 | 40.9999 | 43.4551 | -1.182 | 43.4117 | 45.8558 | -1.121 | 45.8234 | 48.2583 | -1.0619 | 48.2352 | 50.6997 | -1.0165 | 50.647 | 53.1024 | -0.9501 | 53.0587 | 55.5056 | -0.8653 | 55.4705 | 57.908 | -0.7229 | 57.8822 | 60.3132 | -0.6155 | 60.294
12.2076 | 1.0902 | 12.0588 | 14.6746 | 0.9936 | 14.4706 | 17.1159 | 0.8981 | 16.8823 | 19.5356 | 0.793 | 19.2941 | 21.938 | 0.6801 | 21.7058 | 24.4524 | -1.9901 | 24.1176 | 26.7895 | -1.7968 | 26.5294 | 29.1433 | -1.6172 | 28.9411 | 31.517 | -1.5173 | 31.3529 | 33.8984 | -1.4284 | 33.7646 | 36.2857 | -1.3495 | 36.1764 | 38.6769 | -1.2707 | 38.5882 | 41.072 | -1.2024 | 40.9999 | 43.47 | -1.1391 | 43.4117 | 45.8702 | -1.0804 | 45.8234 | 48.2722 | -1.0235 | 48.2352 | 50.7105 | -0.9829 | 50.647 | 53.1127 | -0.9188 | 53.0587 | 55.5152 | -0.8369 | 55.4705 | 57.9161 | -0.6991 | 57.8822 | 60.3201 | -0.5953 | 60.294
12.3249 | 1.0017 | 12.0588 | 14.777 | 0.905 | 14.4706 | 17.2053 | 0.8122 | 16.8823 | 19.6122 | 0.7131 | 19.2941 | 22.0021 | 0.6086 | 21.7058 | 24.4679 | -1.8992 | 24.1176 | 26.8053 | -1.7154 | 26.5294 | 29.1589 | -1.5444 | 28.9411 | 31.5327 | -1.4494 | 31.3529 | 33.9141 | -1.3648 | 33.7646 | 36.3012 | -1.2896 | 36.1764 | 38.6922 | -1.2146 | 38.5882 | 41.087 | -1.1494 | 40.9999 | 43.4846 | -1.0891 | 43.4117 | 45.8844 | -1.033 | 45.8234 | 48.286 | -0.9788 | 48.2352 | 50.7209 | -0.9437 | 50.647 | 53.1227 | -0.8821 | 53.0587 | 55.5244 | -0.8036 | 55.4705 | 57.9239 | -0.6714 | 57.8822 | 60.3269 | -0.5717 | 60.294
12.4394 | 0.8937 | 12.0588 | 14.8757 | 0.7986 | 14.4706 | 17.2904 | 0.7103 | 16.8823 | 19.6844 | 0.619 | 19.2941 | 22.0619 | 0.5251 | 21.7058 | 24.4811 | -1.7947 | 24.1176 | 26.8193 | -1.6217 | 26.5294 | 29.1731 | -1.4606 | 28.9411 | 31.5474 | -1.3711 | 31.3529 | 33.9289 | -1.2914 | 33.7646 | 36.3161 | -1.2206 | 36.1764 | 38.7069 | -1.1497 | 38.5882 | 41.1015 | -1.0882 | 40.9999 | 43.4988 | -1.0313 | 43.4117 | 45.8984 | -0.9784 | 45.8234 | 48.2996 | -0.9271 | 48.2352 | 50.7308 | -0.8981 | 50.647 | 53.1321 | -0.8396 | 53.0587 | 55.5332 | -0.7648 | 55.4705 | 57.9314 | -0.6391 | 57.8822 | 60.3334 | -0.5442 | 60.294
12.5493 | 0.767 | 12.0588 | 14.969 | 0.6752 | 14.4706 | 17.3698 | 0.5932 | 16.8823 | 19.751 | 0.5115 | 19.2941 | 22.1165 | 0.43 | 21.7058 | 24.4931 | -1.6777 | 24.1176 | 26.8325 | -1.5166 | 26.5294 | 29.1868 | -1.3665 | 28.9411 | 31.5616 | -1.2833 | 31.3529 | 33.9435 | -1.209 | 33.7646 | 36.3308 | -1.143 | 36.1764 | 38.7215 | -1.0769 | 38.5882 | 41.116 | -1.0195 | 40.9999 | 43.5132 | -0.9663 | 43.4117 | 45.9124 | -0.9169 | 45.8234 | 48.3133 | -0.869 | 48.2352 | 50.7404 | -0.8465 | 50.647 | 53.1414 | -0.7915 | 53.0587 | 55.5419 | -0.7211 | 55.4705 | 57.9389 | -0.6025 | 57.8822 | 60.3399 | -0.5132 | 60.294
12.653 | 0.6221 | 12.0588 | 15.0554 | 0.5356 | 14.4706 | 17.442 | 0.4615 | 16.8823 | 19.8106 | 0.3913 | 19.2941 | 22.1647 | 0.3241 | 21.7058 | 24.504 | -1.5498 | 24.1176 | 26.8449 | -1.4018 | 26.5294 | 29.1999 | -1.2637 | 28.9411 | 31.5755 | -1.1872 | 31.3529 | 33.9579 | -1.1189 | 33.7646 | 36.3455 | -1.0581 | 36.1764 | 38.7362 | -0.9972 | 38.5882 | 41.1306 | -0.9443 | 40.9999 | 43.5276 | -0.8952 | 43.4117 | 45.9267 | -0.8496 | 45.8234 | 48.3272 | -0.8053 | 48.2352 | 50.7499 | -0.7897 | 50.647 | 53.1505 | -0.7384 | 53.0587 | 55.5505 | -0.6728 | 55.4705 | 57.9463 | -0.5623 | 57.8822 | 60.3463 | -0.4789 | 60.294
12.7485 | 0.4602 | 12.0588 | 15.1333 | 0.3808 | 14.4706 | 17.5059 | 0.3164 | 16.8823 | 19.8623 | 0.2594 | 19.2941 | 22.2057 | 0.2084 | 21.7058 | 24.5137 | -1.4128 | 24.1176 | 26.8565 | -1.2789 | 26.5294 | 29.2125 | -1.1535 | 28.9411 | 31.589 | -1.0842 | 31.3529 | 33.9719 | -1.0223 | 33.7646 | 36.3599 | -0.9672 | 36.1764 | 38.7507 | -0.9118 | 38.5882 | 41.1451 | -0.8637 | 40.9999 | 43.542 | -0.819 | 43.4117 | 45.9409 | -0.7774 | 45.8234 | 48.3412 | -0.7371 | 48.2352 | 50.7591 | -0.7284 | 50.647 | 53.1595 | -0.6812 | 53.0587 | 55.5589 | -0.6207 | 55.4705 | 57.9535 | -0.5188 | 57.8822 | 60.3527 | -0.4419 | 60.294
12.8341 | 0.2822 | 12.0588 | 15.2011 | 0.2118 | 14.4706 | 17.5598 | 0.1588 | 16.8823 | 19.9046 | 0.1168 | 19.2941 | 22.2382 | 0.0836 | 21.7058 | 24.5221 | -1.2688 | 24.1176 | 26.867 | -1.1495 | 26.5294 | 29.2242 | -1.0376 | 28.9411 | 31.6018 | -0.9759 | 31.3529 | 33.9854 | -0.9207 | 33.7646 | 36.3738 | -0.8714 | 36.1764 | 38.7648 | -0.8219 | 38.5882 | 41.1593 | -0.7787 | 40.9999 | 43.5561 | -0.7387 | 43.4117 | 45.9549 | -0.7014 | 45.8234 | 48.3549 | -0.6652 | 48.2352 | 50.7679 | -0.6633 | 50.647 | 53.168 | -0.6204 | 53.0587 | 55.567 | -0.5655 | 55.4705 | 57.9605 | -0.4727 | 57.8822 | 60.3588 | -0.4027 | 60.294
12.9079 | 0.0883 | 12.0588 | 15.257 | 0.0289 | 14.4706 | 17.6022 | -0.0109 | 16.8823 | 19.9362 | -0.0362 | 19.2941 | 22.2611 | -0.0499 | 21.7058 | 24.5289 | -1.1198 | 24.1176 | 26.8762 | -1.0156 | 26.5294 | 29.2348 | -0.9176 | 28.9411 | 31.6135 | -0.8637 | 31.3529 | 33.998 | -0.8153 | 33.7646 | 36.3869 | -0.7721 | 36.1764 | 38.7782 | -0.7286 | 38.5882 | 41.1728 | -0.6907 | 40.9999 | 43.5696 | -0.6555 | 43.4117 | 45.9683 | -0.6226 | 45.8234 | 48.3682 | -0.5906 | 48.2352 | 50.7761 | -0.5953 | 50.647 | 53.1761 | -0.5569 | 53.0587 | 55.5746 | -0.5077 | 55.4705 | 57.9671 | -0.4245 | 57.8822 | 60.3646 | -0.3617 | 60.294
12.9689 | -0.1213 | 12.0588 | 15.3002 | -0.1676 | 14.4706 | 17.6323 | -0.1925 | 16.8823 | 19.9564 | -0.1995 | 19.2941 | 22.2739 | -0.1919 | 21.7058 | 24.5337 | -0.9677 | 24.1176 | 26.8837 | -0.8789 | 26.5294 | 29.2438 | -0.795 | 28.9411 | 31.6239 | -0.7491 | 31.3529 | 34.0093 | -0.7077 | 33.7646 | 36.3989 | -0.6707 | 36.1764 | 38.7905 | -0.6334 | 38.5882 | 41.1853 | -0.6007 | 40.9999 | 43.5823 | -0.5704 | 43.4117 | 45.9809 | -0.542 | 45.8234 | 48.3807 | -0.5144 | 48.2352 | 50.7836 | -0.5252 | 50.647 | 53.1835 | -0.4915 | 53.0587 | 55.5817 | -0.4482 | 55.4705 | 57.9733 | -0.3748 | 57.8822 | 60.37 | -0.3194 | 60.294
13.0167 | -0.3468 | 12.0588 | 15.3302 | -0.378 | 14.4706 | 17.6497 | -0.3862 | 16.8823 | 19.9648 | -0.3729 | 19.2941 | 22.2762 | -0.3425 | 21.7058 | 24.5361 | -0.8146 | 24.1176 | 26.889 | -0.7412 | 26.5294 | 29.251 | -0.6716 | 28.9411 | 31.6326 | -0.6336 | 31.3529 | 34.019 | -0.5993 | 33.7646 | 36.4093 | -0.5686 | 36.1764 | 38.8013 | -0.5373 | 38.5882 | 41.1965 | -0.51 | 40.9999 | 43.5936 | -0.4846 | 43.4117 | 45.9923 | -0.4608 | 45.8234 | 48.392 | -0.4375 | 48.2352 | 50.7901 | -0.4539 | 50.647 | 53.1899 | -0.4249 | 53.0587 | 55.5879 | -0.3876 | 55.4705 | 57.9787 | -0.3242 | 57.8822 | 60.3749 | -0.2763 | 60.294
13.0527 | -0.589 | 12.0588 | 15.3484 | -0.603 | 14.4706 | 17.6557 | -0.5926 | 16.8823 | 19.9625 | -0.5574 | 19.2941 | 22.2689 | -0.5022 | 21.7058 | 24.5356 | -0.6625 | 24.1176 | 26.8916 | -0.6045 | 26.5294 | 29.2558 | -0.5488 | 28.9411 | 31.6389 | -0.5188 | 31.3529 | 34.0265 | -0.4915 | 33.7646 | 36.4177 | -0.4669 | 36.1764 | 38.8103 | -0.4417 | 38.5882 | 41.2058 | -0.4197 | 40.9999 | 43.6032 | -0.3992 | 43.4117 | 46.002 | -0.3799 | 45.8234 | 48.4018 | -0.361 | 48.2352 | 50.7953 | -0.3822 | 50.647 | 53.1953 | -0.358 | 53.0587 | 55.5931 | -0.3266 | 55.4705 | 57.9833 | -0.2733 | 57.8822 | 60.379 | -0.233 | 60.294
13.0804 | -0.8464 | 12.0588 | 15.3581 | -0.8415 | 14.4706 | 17.6532 | -0.8109 | 16.8823 | 19.9523 | -0.7521 | 19.2941 | 22.2544 | -0.6707 | 21.7058 | 24.5315 | -0.5134 | 24.1176 | 26.891 | -0.4703 | 26.5294 | 29.2576 | -0.4284 | 28.9411 | 31.6425 | -0.406 | 31.3529 | 34.0314 | -0.3855 | 33.7646 | 36.4235 | -0.367 | 36.1764 | 38.8168 | -0.3478 | 38.5882 | 41.2129 | -0.331 | 40.9999 | 43.6106 | -0.3152 | 43.4117 | 46.0097 | -0.3003 | 45.8234 | 48.4096 | -0.2857 | 48.2352 | 50.7992 | -0.311 | 50.647 | 53.1992 | -0.2914 | 53.0587 | 55.597 | -0.266 | 55.4705 | 57.9868 | -0.2227 | 57.8822 | 60.3822 | -0.19 | 60.294
13.1025 | -1.1153 | 12.0588 | 15.3618 | -1.0902 | 14.4706 | 17.6448 | -1.0383 | 16.8823 | 19.9364 | -0.9548 | 19.2941 | 22.2348 | -0.8458 | 21.7058 | 24.5097 | -0.2314 | 24.1176 | 26.8773 | -0.2162 | 26.5294 | 29.2496 | -0.2001 | 28.9411 | 31.6386 | -0.1922 | 31.3529 | 34.0306 | -0.1845 | 33.7646 | 36.4252 | -0.1773 | 36.1764 | 38.8204 | -0.1694 | 38.5882 | 41.2179 | -0.1623 | 40.9999 | 43.6168 | -0.1555 | 43.4117 | 46.0167 | -0.1489 | 45.8234 | 48.4172 | -0.1424 | 48.2352 | 50.8013 | -0.2409 | 50.647 | 53.2016 | -0.2259 | 53.0587 | 55.5995 | -0.2064 | 55.4705 | 57.9891 | -0.1729 | 57.8822 | 60.3843 | -0.1476 | 60.294
13.1209 | -1.3918 | 12.0588 | 15.3617 | -1.3456 | 14.4706 | 17.6325 | -1.2717 | 16.8823 | 19.9169 | -1.1626 | 19.2941 | 22.2119 | -1.0253 | 21.7058 | 24.4889 | -0.1017 | 24.1176 | 26.8612 | -0.0991 | 26.5294 | 29.2372 | -0.0948 | 28.9411 | 31.6287 | -0.0933 | 31.3529 | 34.0226 | -0.0915 | 33.7646 | 36.4187 | -0.0894 | 36.1764 | 38.8152 | -0.0866 | 38.5882 | 41.2138 | -0.084 | 40.9999 | 43.6135 | -0.0813 | 43.4117 | 46.0142 | -0.0786 | 45.8234 | 48.4153 | -0.0757 | 48.2352 | 50.8015 | -0.1728 | 50.647 | 53.2021 | -0.1623 | 53.0587 | 55.6003 | -0.1485 | 55.4705 | 57.99 | -0.1246 | 57.8822 | 60.3853 | -0.1065 | 60.294
13.1371 | -1.6716 | 12.0588 | 15.3593 | -1.6039 | 14.4706 | 17.6181 | -1.5075 | 16.8823 | 19.8953 | -1.3726 | 19.2941 | 22.1872 | -1.2067 | 21.7058 | 24.4603 | 0.0225 | 24.1176 | 26.838 | 0.0131 | 26.5294 | 29.2184 | 0.0064 | 28.9411 | 31.6126 | 0.0017 | 31.3529 | 34.0088 | -0.0019 | 33.7646 | 36.4067 | -0.0047 | 36.1764 | 38.8048 | -0.0068 | 38.5882 | 41.2047 | -0.0085 | 40.9999 | 43.6055 | -0.0097 | 43.4117 | 46.0071 | -0.0107 | 45.8234 | 48.4091 | -0.0113 | 48.2352 | 50.7993 | -0.1074 | 50.647 | 53.2005 | -0.1012 | 53.0587 | 55.5991 | -0.0928 | 55.4705 | 57.9893 | -0.0781 | 57.8822 | 60.3848 | -0.0669 | 60.294
13.1523 | -1.9499 | 12.0588 | 15.3562 | -1.8609 | 14.4706 | 17.6031 | -1.7421 | 16.8823 | 19.8733 | -1.5815 | 19.2941 | 22.162 | -1.387 | 21.7058 | 24.4262 | 0.1406 | 24.1176 | 26.8098 | 0.1201 | 26.5294 | 29.1949 | 0.1029 | 28.9411 | 31.5921 | 0.0924 | 31.3529 | 33.9908 | 0.0836 | 33.7646 | 36.3908 | 0.0762 | 36.1764 | 38.7906 | 0.0695 | 38.5882 | 41.192 | 0.0638 | 40.9999 | 43.5941 | 0.0588 | 43.4117 | 45.9968 | 0.0544 | 45.8234 | 48.3998 | 0.0503 | 48.2352 | 50.7943 | -0.0451 | 50.647 | 53.1961 | -0.043 | 53.0587 | 55.5954 | -0.0398 | 55.4705 | 57.9864 | -0.0338 | 57.8822 | 60.3825 | -0.0291 | 60.294
13.1676 | -2.2218 | 12.0588 | 15.3535 | -2.112 | 14.4706 | 17.5886 | -1.9714 | 16.8823 | 19.852 | -1.7855 | 19.2941 | 22.1377 | -1.5632 | 21.7058 | 24.3879 | 0.2514 | 24.1176 | 26.7776 | 0.2205 | 26.5294 | 29.1678 | 0.1936 | 28.9411 | 31.5681 | 0.1777 | 31.3529 | 33.9693 | 0.1641 | 33.7646 | 36.3715 | 0.1525 | 36.1764 | 38.7733 | 0.1414 | 38.5882 | 41.1763 | 0.132 | 40.9999 | 43.5798 | 0.1235 | 43.4117 | 45.9837 | 0.1158 | 45.8234 | 48.3878 | 0.1086 | 48.2352 | 50.7863 | 0.0145 | 50.647 | 53.1889 | 0.0128 | 53.0587 | 55.5891 | 0.011 | 55.4705 | 57.9814 | 0.0087 | 57.8822 | 60.3784 | 0.007 | 60.294
13.1859 | -2.5008 | 12.0588 | 15.3532 | -2.3697 | 14.4706 | 17.5761 | -2.2068 | 16.8823 | 19.8321 | -1.9952 | 19.2941 | 22.1144 | -1.7443 | 21.7058 | 24.3462 | 0.3537 | 24.1176 | 26.7422 | 0.3134 | 26.5294 | 29.1376 | 0.2775 | 28.9411 | 31.5412 | 0.2568 | 31.3529 | 33.9451 | 0.2388 | 33.7646 | 36.3495 | 0.2232 | 36.1764 | 38.7534 | 0.2082 | 38.5882 | 41.1581 | 0.1953 | 40.9999 | 43.5631 | 0.1837 | 43.4117 | 45.9683 | 0.173 | 45.8234 | 48.3736 | 0.1629 | 48.2352 | 50.7761 | 0.0712 | 50.647 | 53.1798 | 0.0658 | 53.0587 | 55.5811 | 0.0593 | 55.4705 | 57.9748 | 0.0491 | 57.8822 | 60.373 | 0.0414 | 60.294
13.2053 | -2.7575 | 12.0588 | 15.3551 | -2.607 | 14.4706 | 17.5666 | -2.4237 | 16.8823 | 19.8157 | -2.1884 | 19.2941 | 22.0946 | -1.9112 | 21.7058 | 24.302 | 0.4463 | 24.1176 | 26.7044 | 0.3976 | 26.5294 | 29.1052 | 0.3538 | 28.9411 | 31.512 | 0.3287 | 31.3529 | 33.9186 | 0.3068 | 33.7646 | 36.3254 | 0.2877 | 36.1764 | 38.7313 | 0.2691 | 38.5882 | 41.1378 | 0.2531 | 40.9999 | 43.5443 | 0.2385 | 43.4117 | 45.951 | 0.2252 | 45.8234 | 48.3575 | 0.2124 | 48.2352 | 50.7643 | 0.1242 | 50.647 | 53.169 | 0.1154 | 53.0587 | 55.5715 | 0.1045 | 55.4705 | 57.967 | 0.0869 | 57.8822 | 60.3665 | 0.0736 | 60.294
13.2242 | -2.9882 | 12.0588 | 15.3583 | -2.8203 | 14.4706 | 17.5594 | -2.6187 | 16.8823 | 19.8021 | -2.3623 | 19.2941 | 22.0778 | -2.0614 | 21.7058 | 24.2563 | 0.5283 | 24.1176 | 26.665 | 0.4723 | 26.5294 | 29.0711 | 0.4215 | 28.9411 | 31.4811 | 0.3926 | 31.3529 | 33.8905 | 0.3673 | 33.7646 | 36.2995 | 0.3451 | 36.1764 | 38.7076 | 0.3234 | 38.5882 | 41.1158 | 0.3047 | 40.9999 | 43.524 | 0.2875 | 43.4117 | 45.932 | 0.2718 | 45.8234 | 48.3399 | 0.2567 | 48.2352 | 50.7511 | 0.173 | 50.647 | 53.157 | 0.161 | 53.0587 | 55.5607 | 0.1462 | 55.4705 | 57.9582 | 0.1217 | 57.8822 | 60.3592 | 0.1033 | 60.294
13.2417 | -3.1895 | 12.0588 | 15.3621 | -3.0065 | 14.4706 | 17.554 | -2.789 | 16.8823 | 19.7909 | -2.5141 | 19.2941 | 22.0637 | -2.1927 | 21.7058 | 24.2098 | 0.5986 | 24.1176 | 26.6246 | 0.5365 | 26.5294 | 29.036 | 0.4798 | 28.9411 | 31.4491 | 0.4478 | 31.3529 | 33.8612 | 0.4196 | 33.7646 | 36.2725 | 0.3948 | 36.1764 | 38.6827 | 0.3704 | 38.5882 | 41.0927 | 0.3494 | 40.9999 | 43.5024 | 0.33 | 43.4117 | 45.912 | 0.3122 | 45.8234 | 48.3211 | 0.2951 | 48.2352 | 50.7368 | 0.217 | 50.647 | 53.1439 | 0.2023 | 53.0587 | 55.549 | 0.1837 | 55.4705 | 57.9486 | 0.1531 | 57.8822 | 60.3511 | 0.1301 | 60.294
13.2568 | -3.3584 | 12.0588 | 15.3655 | -3.1628 | 14.4706 | 17.5497 | -2.932 | 16.8823 | 19.7819 | -2.6415 | 19.2941 | 22.0522 | -2.3028 | 21.7058 | 24.1635 | 0.6564 | 24.1176 | 26.5841 | 0.5894 | 26.5294 | 29.0005 | 0.528 | 28.9411 | 31.4167 | 0.4935 | 31.3529 | 33.8313 | 0.463 | 33.7646 | 36.2448 | 0.4361 | 36.1764 | 38.6571 | 0.4096 | 38.5882 | 41.0689 | 0.3866 | 40.9999 | 43.4802 | 0.3655 | 43.4117 | 45.8911 | 0.346 | 45.8234 | 48.3016 | 0.3272 | 48.2352 | 50.7217 | 0.2558 | 50.647 | 53.1299 | 0.2386 | 53.0587 | 55.5365 | 0.2169 | 55.4705 | 57.9383 | 0.1809 | 57.8822 | 60.3424 | 0.1538 | 60.294
13.2691 | -3.4924 | 12.0588 | 15.3685 | -3.2869 | 14.4706 | 17.5466 | -3.0455 | 16.8823 | 19.7749 | -2.7427 | 19.2941 | 22.0432 | -2.3902 | 21.7058 | 24.1183 | 0.7006 | 24.1176 | 26.5444 | 0.6301 | 26.5294 | 28.9656 | 0.5653 | 28.9411 | 31.3846 | 0.5289 | 31.3529 | 33.8016 | 0.4967 | 33.7646 | 36.2172 | 0.4683 | 36.1764 | 38.6314 | 0.4401 | 38.5882 | 41.0449 | 0.4158 | 40.9999 | 43.4577 | 0.3933 | 43.4117 | 45.87 | 0.3725 | 45.8234 | 48.2818 | 0.3525 | 48.2352 | 50.706 | 0.2889 | 50.647 | 53.1155 | 0.2697 | 53.0587 | 55.5235 | 0.2453 | 55.4705 | 57.9275 | 0.2046 | 57.8822 | 60.3333 | 0.174 | 60.294
13.278 | -3.5896 | 12.0588 | 15.3707 | -3.3768 | 14.4706 | 17.5443 | -3.1277 | 16.8823 | 19.7699 | -2.816 | 19.2941 | 22.0368 | -2.4537 | 21.7058 | 24.0752 | 0.7305 | 24.1176 | 26.5063 | 0.6579 | 26.5294 | 28.9319 | 0.5909 | 28.9411 | 31.3534 | 0.5534 | 31.3529 | 33.7726 | 0.5202 | 33.7646 | 36.1901 | 0.4907 | 36.1764 | 38.6062 | 0.4615 | 38.5882 | 41.0212 | 0.4362 | 40.9999 | 43.4355 | 0.4129 | 43.4117 | 45.8491 | 0.3913 | 45.8234 | 48.2621 | 0.3704 | 48.2352 | 50.6901 | 0.3162 | 50.647 | 53.1008 | 0.2952 | 53.0587 | 55.5102 | 0.2686 | 55.4705 | 57.9165 | 0.2242 | 57.8822 | 60.3241 | 0.1907 | 60.294
13.2834 | -3.6485 | 12.0588 | 15.3721 | -3.4314 | 14.4706 | 17.543 | -3.1776 | 16.8823 | 19.7668 | -2.8605 | 19.2941 | 22.0329 | -2.4921 | 21.7058 | 24.0483 | 0.7417 | 24.1176 | 26.4823 | 0.6685 | 26.5294 | 28.9105 | 0.6008 | 28.9411 | 31.3336 | 0.563 | 31.3529 | 33.7541 | 0.5295 | 33.7646 | 36.1728 | 0.4998 | 36.1764 | 38.5899 | 0.4702 | 38.5882 | 41.006 | 0.4446 | 40.9999 | 43.4211 | 0.4209 | 43.4117 | 45.8355 | 0.399 | 45.8234 | 48.2493 | 0.3778 | 48.2352 | 50.6743 | 0.3373 | 50.647 | 53.0861 | 0.315 | 53.0587 | 55.497 | 0.2867 | 55.4705 | 57.9056 | 0.2393 | 57.8822 | 60.3148 | 0.2036 | 60.294
13.2558 | -3.6779 | 12.0588 | 15.3449 | -3.4566 | 14.4706 | 17.5169 | -3.1994 | 16.8823 | 19.7428 | -2.879 | 19.2941 | 22.0115 | -2.5074 | 21.7058 | 24.0388 | 0.7437 | 24.1176 | 26.4738 | 0.6705 | 26.5294 | 28.903 | 0.6028 | 28.9411 | 31.3265 | 0.565 | 31.3529 | 33.7475 | 0.5314 | 33.7646 | 36.1665 | 0.5016 | 36.1764 | 38.5841 | 0.472 | 38.5882 | 41.0005 | 0.4464 | 40.9999 | 43.4159 | 0.4227 | 43.4117 | 45.8306 | 0.4007 | 45.8234 | 48.2447 | 0.3794 | 48.2352 | 50.6592 | 0.352 | 50.647 | 53.0721 | 0.3288 | 53.0587 | 55.4842 | 0.2993 | 55.4705 | 57.895 | 0.2499 | 57.8822 | 60.3058 | 0.2127 | 60.294
11.6598 | 1.226 | 12.0588 | 14.1791 | 1.1522 | 14.4706 | 16.6708 | 1.0665 | 16.8823 | 19.1445 | 0.9597 | 19.2941 | 21.604 | 0.8358 | 21.7058 | 24.0361 | 0.7441 | 24.1176 | 26.4714 | 0.6709 | 26.5294 | 28.9008 | 0.6032 | 28.9411 | 31.3245 | 0.5654 | 31.3529 | 33.7456 | 0.5318 | 33.7646 | 36.1647 | 0.502 | 36.1764 | 38.5824 | 0.4724 | 38.5882 | 40.9989 | 0.4468 | 40.9999 | 43.4144 | 0.423 | 43.4117 | 45.8292 | 0.4011 | 45.8234 | 48.2433 | 0.3798 | 48.2352 | 50.6452 | 0.3602 | 50.647 | 53.0591 | 0.3366 | 53.0587 | 55.4725 | 0.3065 | 55.4705 | 57.8852 | 0.256 | 57.8822 | 60.2975 | 0.2179 | 60.294
11.5735 | 1.1832 | 12.0588 | 14.0971 | 1.1182 | 14.4706 | 16.5942 | 1.0393 | 16.8823 | 19.0752 | 0.9382 | 19.2941 | 21.5433 | 0.8192 | 21.7058 | 24.0245 | 0.744 | 24.1176 | 26.461 | 0.671 | 26.5294 | 28.8914 | 0.6035 | 28.9411 | 31.3158 | 0.5658 | 31.3529 | 33.7374 | 0.5323 | 33.7646 | 36.157 | 0.5026 | 36.1764 | 38.5752 | 0.4731 | 38.5882 | 40.992 | 0.4474 | 40.9999 | 43.4079 | 0.4237 | 43.4117 | 45.823 | 0.4017 | 45.8234 | 48.2375 | 0.3805 | 48.2352 | 50.6406 | 0.3616 | 50.647 | 53.0548 | 0.3379 | 53.0587 | 55.4685 | 0.3077 | 55.4705 | 57.8819 | 0.257 | 57.8822 | 60.2947 | 0.2188 | 60.294
11.492 | 1.1152 | 12.0588 | 14.0179 | 1.0607 | 14.4706 | 16.5192 | 0.9905 | 16.8823 | 19.0064 | 0.8974 | 19.2941 | 21.4825 | 0.7859 | 21.7058 | 24.0206 | 0.7433 | 24.1176 | 26.4575 | 0.6706 | 26.5294 | 28.8883 | 0.6031 | 28.9411 | 31.3128 | 0.5655 | 31.3529 | 33.7346 | 0.5321 | 33.7646 | 36.1544 | 0.5024 | 36.1764 | 38.5726 | 0.4729 | 38.5882 | 40.9896 | 0.4473 | 40.9999 | 43.4057 | 0.4236 | 43.4117 | 45.8209 | 0.4017 | 45.8234 | 48.2355 | 0.3804 | 48.2352 | 50.6373 | 0.3619 | 50.647 | 53.0517 | 0.3382 | 53.0587 | 55.4657 | 0.308 | 55.4705 | 57.8795 | 0.2572 | 57.8822 | 60.2927 | 0.219 | 60.294
11.4174 | 1.0263 | 12.0588 | 13.9438 | 0.9835 | 14.4706 | 16.4478 | 0.9236 | 16.8823 | 18.9403 | 0.8403 | 19.2941 | 21.4235 | 0.7383 | 21.7058 | 24.0111 | 0.741 | 24.1176 | 26.4489 | 0.6686 | 26.5294 | 28.8805 | 0.6015 | 28.9411 | 31.3055 | 0.5641 | 31.3529 | 33.7277 | 0.5309 | 33.7646 | 36.1479 | 0.5014 | 36.1764 | 38.5665 | 0.472 | 38.5882 | 40.9838 | 0.4465 | 40.9999 | 43.4002 | 0.4229 | 43.4117 | 45.8157 | 0.4011 | 45.8234 | 48.2306 | 0.3799 | 48.2352 | 50.6353 | 0.3616 | 50.647 | 53.0498 | 0.338 | 53.0587 | 55.464 | 0.3078 | 55.4705 | 57.8781 | 0.2571 | 57.8822 | 60.2915 | 0.2189 | 60.294
11.3517 | 0.9187 | 12.0588 | 13.8768 | 0.8886 | 14.4706 | 16.3821 | 0.84 | 16.8823 | 18.8785 | 0.7681 | 19.2941 | 21.3679 | 0.6775 | 21.7058 | 23.9983 | 0.7363 | 24.1176 | 26.4372 | 0.6647 | 26.5294 | 28.87 | 0.5982 | 28.9411 | 31.2956 | 0.5612 | 31.3529 | 33.7184 | 0.5282 | 33.7646 | 36.139 | 0.499 | 36.1764 | 38.5582 | 0.4698 | 38.5882 | 40.976 | 0.4445 | 40.9999 | 43.3927 | 0.4211 | 43.4117 | 45.8086 | 0.3994 | 45.8234 | 48.2238 | 0.3784 | 48.2352 | 50.6341 | 0.3612 | 50.647 | 53.0487 | 0.3376 | 53.0587 | 55.463 | 0.3074 | 55.4705 | 57.8773 | 0.2568 | 57.8822 | 60.2908 | 0.2186 | 60.294
11.2968 | 0.7938 | 12.0588 | 13.8186 | 0.7771 | 14.4706 | 16.3236 | 0.7409 | 16.8823 | 18.8227 | 0.6818 | 19.2941 | 21.3171 | 0.6044 | 21.7058 | 23.9565 | 0.7118 | 24.1176 | 26.3992 | 0.6435 | 26.5294 | 28.8355 | 0.5798 | 28.9411 | 31.263 | 0.5445 | 31.3529 | 33.6875 | 0.513 | 33.7646 | 36.1097 | 0.485 | 36.1764 | 38.5304 | 0.457 | 38.5882 | 40.9496 | 0.4326 | 40.9999 | 43.3676 | 0.4101 | 43.4117 | 45.7847 | 0.3891 | 45.8234 | 48.2012 | 0.3688 | 48.2352 | 50.6329 | 0.3606 | 50.647 | 53.0476 | 0.337 | 53.0587 | 55.462 | 0.3069 | 55.4705 | 57.8764 | 0.2564 | 57.8822 | 60.29 | 0.2183 | 60.294
11.2541 | 0.6532 | 12.0588 | 13.7706 | 0.6504 | 14.4706 | 16.2738 | 0.6274 | 16.8823 | 18.774 | 0.5824 | 19.2941 | 21.2721 | 0.5196 | 21.7058 | 23.913 | 0.6739 | 24.1176 | 26.3592 | 0.6103 | 26.5294 | 28.799 | 0.5507 | 28.9411 | 31.2284 | 0.5179 | 31.3529 | 33.6546 | 0.4884 | 33.7646 | 36.0784 | 0.4622 | 36.1764 | 38.5008 | 0.4359 | 38.5882 | 40.9213 | 0.4129 | 40.9999 | 43.3407 | 0.3917 | 43.4117 | 45.7591 | 0.3719 | 45.8234 | 48.1767 | 0.3526 | 48.2352 | 50.6305 | 0.3588 | 50.647 | 53.0453 | 0.3354 | 53.0587 | 55.4599 | 0.3054 | 55.4705 | 57.8747 | 0.2551 | 57.8822 | 60.2885 | 0.2172 | 60.294
11.2251 | 0.4985 | 12.0588 | 13.7344 | 0.5099 | 14.4706 | 16.234 | 0.5008 | 16.8823 | 18.7339 | 0.4709 | 19.2941 | 21.2341 | 0.4242 | 21.7058 | 23.869 | 0.6241 | 24.1176 | 26.3187 | 0.5665 | 26.5294 | 28.7619 | 0.5121 | 28.9411 | 31.193 | 0.4822 | 31.3529 | 33.6209 | 0.4554 | 33.7646 | 36.0462 | 0.4315 | 36.1764 | 38.4701 | 0.4073 | 38.5882 | 40.8921 | 0.3862 | 40.9999 | 43.3128 | 0.3666 | 43.4117 | 45.7324 | 0.3483 | 45.8234 | 48.1514 | 0.3305 | 48.2352 | 50.6242 | 0.3521 | 50.647 | 53.0394 | 0.3291 | 53.0587 | 55.4545 | 0.2997 | 55.4705 | 57.8701 | 0.2504 | 57.8822 | 60.2847 | 0.2132 | 60.294
11.2108 | 0.3313 | 12.0588 | 13.711 | 0.357 | 14.4706 | 16.2054 | 0.3622 | 16.8823 | 18.7032 | 0.3482 | 19.2941 | 21.2039 | 0.3188 | 21.7058 | 23.8262 | 0.5638 | 24.1176 | 26.2789 | 0.5131 | 26.5294 | 28.7252 | 0.4649 | 28.9411 | 31.158 | 0.4386 | 31.3529 | 33.5874 | 0.4149 | 33.7646 | 36.014 | 0.3936 | 36.1764 | 38.4395 | 0.372 | 38.5882 | 40.8628 | 0.3531 | 40.9999 | 43.2848 | 0.3355 | 43.4117 | 45.7057 | 0.319 | 45.8234 | 48.1258 | 0.3029 | 48.2352 | 50.6141 | 0.3349 | 50.647 | 53.0299 | 0.3131 | 53.0587 | 55.4457 | 0.2852 | 55.4705 | 57.8627 | 0.2383 | 57.8822 | 60.2783 | 0.203 | 60.294
11.2123 | 0.1532 | 12.0588 | 13.7014 | 0.1931 | 14.4706 | 16.1888 | 0.2129 | 16.8823 | 18.6829 | 0.2156 | 19.2941 | 21.1825 | 0.2044 | 21.7058 | 23.7853 | 0.4941 | 24.1176 | 26.2407 | 0.4513 | 26.5294 | 28.6899 | 0.41 | 28.9411 | 31.124 | 0.3878 | 31.3529 | 33.5548 | 0.3676 | 33.7646 | 35.9827 | 0.3494 | 36.1764 | 38.4096 | 0.3307 | 38.5882 | 40.8342 | 0.3144 | 40.9999 | 43.2573 | 0.2991 | 43.4117 | 45.6793 | 0.2847 | 45.8234 | 48.1006 | 0.2706 | 48.2352 | 50.6042 | 0.3102 | 50.647 | 53.0205 | 0.2901 | 53.0587 | 55.4371 | 0.2643 | 55.4705 | 57.8554 | 0.2209 | 57.8822 | 60.272 | 0.1882 | 60.294
11.2303 | -0.0339 | 12.0588 | 13.7064 | 0.0198 | 14.4706 | 16.1852 | 0.0544 | 16.8823 | 18.6739 | 0.0742 | 19.2941 | 21.1706 | 0.0822 | 21.7058 | 23.7481 | 0.4167 | 24.1176 | 26.2056 | 0.3824 | 26.5294 | 28.6572 | 0.3489 | 28.9411 | 31.0925 | 0.3311 | 31.3529 | 33.5243 | 0.3147 | 33.7646 | 35.9534 | 0.2998 | 36.1764 | 38.3815 | 0.2844 | 38.5882 | 40.8071 | 0.2708 | 40.9999 | 43.2314 | 0.258 | 43.4117 | 45.6544 | 0.246 | 45.8234 | 48.0768 | 0.2341 | 48.2352 | 50.5947 | 0.2786 | 50.647 | 53.0115 | 0.2606 | 53.0587 | 55.4287 | 0.2375 | 55.4705 | 57.8483 | 0.1985 | 57.8822 | 60.2659 | 0.1691 | 60.294
11.2659 | -0.2282 | 12.0588 | 13.7272 | -0.1611 | 14.4706 | 16.1956 | -0.1118 | 16.8823 | 18.677 | -0.0746 | 19.2941 | 21.169 | -0.0468 | 21.7058 | 23.7157 | 0.3327 | 24.1176 | 26.1747 | 0.3076 | 26.5294 | 28.6282 | 0.2822 | 28.9411 | 31.0643 | 0.2691 | 31.3529 | 33.497 | 0.2568 | 33.7646 | 35.9269 | 0.2455 | 36.1764 | 38.356 | 0.2336 | 38.5882 | 40.7825 | 0.223 | 40.9999 | 43.2077 | 0.213 | 43.4117 | 45.6316 | 0.2035 | 45.8234 | 48.0549 | 0.194 | 48.2352 | 50.5859 | 0.2403 | 50.647 | 53.0029 | 0.2248 | 53.0587 | 55.4208 | 0.205 | 55.4705 | 57.8416 | 0.1714 | 57.8822 | 60.2601 | 0.1461 | 60.294
11.3204 | -0.4284 | 12.0588 | 13.7649 | -0.3485 | 14.4706 | 16.2211 | -0.2849 | 16.8823 | 18.6935 | -0.2299 | 19.2941 | 21.1788 | -0.1819 | 21.7058 | 23.6898 | 0.2439 | 24.1176 | 26.1496 | 0.2281 | 26.5294 | 28.6043 | 0.2114 | 28.9411 | 31.0408 | 0.2031 | 31.3529 | 33.474 | 0.1952 | 33.7646 | 35.9045 | 0.1876 | 36.1764 | 38.3343 | 0.1793 | 38.5882 | 40.7615 | 0.1719 | 40.9999 | 43.1874 | 0.1648 | 43.4117 | 45.612 | 0.1579 | 45.8234 | 48.036 | 0.151 | 48.2352 | 50.5775 | 0.1958 | 50.647 | 52.9949 | 0.1833 | 53.0587 | 55.4132 | 0.1672 | 55.4705 | 57.8351 | 0.1399 | 57.8822 | 60.2544 | 0.1193 | 60.294
11.3944 | -0.6337 | 12.0588 | 13.8204 | -0.5419 | 14.4706 | 16.2626 | -0.4642 | 16.8823 | 18.7239 | -0.3915 | 19.2941 | 21.2005 | -0.3228 | 21.7058 | 23.6726 | 0.151 | 24.1176 | 26.1323 | 0.145 | 26.5294 | 28.5872 | 0.1371 | 28.9411 | 31.0237 | 0.1338 | 31.3529 | 33.457 | 0.1303 | 33.7646 | 35.8877 | 0.1266 | 36.1764 | 38.3178 | 0.1221 | 38.5882 | 40.7454 | 0.1179 | 40.9999 | 43.1717 | 0.1138 | 43.4117 | 45.5968 | 0.1097 | 45.8234 | 48.0213 | 0.1054 | 48.2352 | 50.5693 | 0.1457 | 50.647 | 52.987 | 0.1366 | 53.0587 | 55.4058 | 0.1247 | 55.4705 | 57.8288 | 0.1044 | 57.8822 | 60.2489 | 0.0891 | 60.294
11.4885 | -0.8441 | 12.0588 | 13.894 | -0.7413 | 14.4706 | 16.3204 | -0.6498 | 16.8823 | 18.7686 | -0.5593 | 19.2941 | 21.2344 | -0.4695 | 21.7058 | 23.666 | 0.0551 | 24.1176 | 26.1243 | 0.0589 | 26.5294 | 28.5786 | 0.0599 | 28.9411 | 31.0144 | 0.0617 | 31.3529 | 33.4473 | 0.0626 | 33.7646 | 35.8777 | 0.0628 | 36.1764 | 38.3078 | 0.0622 | 38.5882 | 40.7354 | 0.0615 | 40.9999 | 43.1617 | 0.0604 | 43.4117 | 45.5869 | 0.0591 | 45.8234 | 48.0116 | 0.0576 | 48.2352 | 50.5602 | 0.0914 | 50.647 | 52.9781 | 0.0859 | 53.0587 | 55.3975 | 0.0786 | 55.4705 | 57.8216 | 0.066 | 57.8822 | 60.2426 | 0.0564 | 60.294
11.602 | -1.0611 | 12.0588 | 13.985 | -0.9479 | 14.4706 | 16.3937 | -0.8429 | 16.8823 | 18.827 | -0.7343 | 19.2941 | 21.2799 | -0.6228 | 21.7058 | 23.6741 | -0.0431 | 24.1176 | 26.1296 | -0.0296 | 26.5294 | 28.5818 | -0.0196 | 28.9411 | 31.0162 | -0.0128 | 31.3529 | 33.448 | -0.0075 | 33.7646 | 35.8775 | -0.0033 | 36.1764 | 38.3069 | 0 | 38.5882 | 40.734 | 0.0026 | 40.9999 | 43.1599 | 0.0047 | 43.4117 | 45.5848 | 0.0063 | 45.8234 | 48.0092 | 0.0076 | 48.2352 | 50.5515 | 0.037 | 50.647 | 52.9697 | 0.0351 | 53.0587 | 55.3896 | 0.0324 | 55.4705 | 57.8148 | 0.0274 | 57.8822 | 60.2367 | 0.0236 | 60.294
11.7311 | -1.2856 | 12.0588 | 14.0899 | -1.1623 | 14.4706 | 16.4794 | -1.0437 | 16.8823 | 18.896 | -0.9168 | 19.2941 | 21.3345 | -0.7828 | 21.7058 | 23.6981 | -0.1496 | 24.1176 | 26.1489 | -0.1259 | 26.5294 | 28.5975 | -0.1064 | 28.9411 | 31.0295 | -0.0942 | 31.3529 | 33.4594 | -0.0842 | 33.7646 | 35.8874 | -0.0758 | 36.1764 | 38.3154 | -0.0683 | 38.5882 | 40.7414 | -0.0621 | 40.9999 | 43.1664 | -0.0566 | 43.4117 | 45.5905 | -0.0519 | 45.8234 | 48.0142 | -0.0476 | 48.2352 | 50.5471 | -0.0174 | 50.647 | 52.9653 | -0.0157 | 53.0587 | 55.3853 | -0.0138 | 55.4705 | 57.8111 | -0.0112 | 57.8822 | 60.2334 | -0.0092 | 60.294
11.8715 | -1.516 | 12.0588 | 14.2048 | -1.3828 | 14.4706 | 16.5739 | -1.2507 | 16.8823 | 18.9728 | -1.105 | 19.2941 | 21.3955 | -0.9481 | 21.7058 | 23.7348 | -0.2642 | 24.1176 | 26.1796 | -0.2297 | 26.5294 | 28.6232 | -0.2001 | 28.9411 | 31.0521 | -0.1824 | 31.3529 | 33.4795 | -0.1674 | 33.7646 | 35.9053 | -0.1545 | 36.1764 | 38.3315 | -0.1426 | 38.5882 | 40.7559 | -0.1324 | 40.9999 | 43.1796 | -0.1234 | 43.4117 | 45.6025 | -0.1152 | 45.8234 | 48.0251 | -0.1076 | 48.2352 | 50.5489 | -0.0731 | 50.647 | 52.9667 | -0.0678 | 53.0587 | 55.3864 | -0.0613 | 55.4705 | 57.8117 | -0.0508 | 57.8822 | 60.2338 | -0.043 | 60.294
12.0194 | -1.7503 | 12.0588 | 14.3264 | -1.6075 | 14.4706 | 16.6743 | -1.4617 | 16.8823 | 19.0546 | -1.297 | 19.2941 | 21.4609 | -1.1169 | 21.7058 | 23.7837 | -0.3875 | 24.1176 | 26.2211 | -0.3417 | 26.5294 | 28.6585 | -0.3013 | 28.9411 | 31.0836 | -0.2777 | 31.3529 | 33.5077 | -0.2574 | 33.7646 | 35.9309 | -0.2398 | 36.1764 | 38.3547 | -0.2231 | 38.5882 | 40.7771 | -0.2087 | 40.9999 | 43.199 | -0.1958 | 43.4117 | 45.6203 | -0.1841 | 45.8234 | 48.0416 | -0.1729 | 48.2352 | 50.5573 | -0.1327 | 50.647 | 52.9742 | -0.1235 | 53.0587 | 55.3929 | -0.112 | 55.4705 | 57.817 | -0.0932 | 57.8822 | 60.2381 | -0.0791 | 60.294
12.1709 | -1.986 | 12.0588 | 14.4513 | -1.8336 | 14.4706 | 16.7776 | -1.6742 | 16.8823 | 19.1391 | -1.4905 | 19.2941 | 21.5285 | -1.2869 | 21.7058 | 23.8426 | -0.5199 | 24.1176 | 26.2713 | -0.462 | 26.5294 | 28.7015 | -0.4101 | 28.9411 | 31.1221 | -0.3803 | 31.3529 | 33.5426 | -0.3543 | 33.7646 | 35.9627 | -0.3317 | 36.1764 | 38.3836 | -0.3098 | 38.5882 | 40.8036 | -0.2911 | 40.9999 | 43.2234 | -0.274 | 43.4117 | 45.6429 | -0.2583 | 45.8234 | 48.0625 | -0.2435 | 48.2352 | 50.5709 | -0.1969 | 50.647 | 52.9866 | -0.1835 | 53.0587 | 55.4039 | -0.1667 | 55.4705 | 57.8259 | -0.139 | 57.8822 | 60.2455 | -0.1181 | 60.294
12.3224 | -2.22 | 12.0588 | 14.5762 | -2.0582 | 14.4706 | 16.8811 | -1.8853 | 16.8823 | 19.2236 | -1.6827 | 19.2941 | 21.5962 | -1.4559 | 21.7058 | 23.9092 | -0.661 | 24.1176 | 26.3283 | -0.5902 | 26.5294 | 28.7504 | -0.5263 | 28.9411 | 31.1661 | -0.4898 | 31.3529 | 33.5824 | -0.4578 | 33.7646 | 35.999 | -0.4299 | 36.1764 | 38.4168 | -0.4026 | 38.5882 | 40.8342 | -0.3791 | 40.9999 | 43.2516 | -0.3575 | 43.4117 | 45.669 | -0.3378 | 45.8234 | 48.0867 | -0.3189 | 48.2352 | 50.5886 | -0.2663 | 50.647 | 53.0027 | -0.2485 | 53.0587 | 55.4183 | -0.226 | 55.4705 | 57.8377 | -0.1885 | 57.8822 | 60.2553 | -0.1603 | 60.294
12.4702 | -2.4488 | 12.0588 | 14.698 | -2.2778 | 14.4706 | 16.9819 | -2.0917 | 16.8823 | 19.306 | -1.8706 | 19.2941 | 21.6622 | -1.6211 | 21.7058 | 23.9808 | -0.8102 | 24.1176 | 26.3896 | -0.7259 | 26.5294 | 28.8031 | -0.6491 | 28.9411 | 31.2135 | -0.6056 | 31.3529 | 33.6255 | -0.5673 | 33.7646 | 36.0383 | -0.5337 | 36.1764 | 38.4527 | -0.5007 | 38.5882 | 40.8672 | -0.4721 | 40.9999 | 43.2821 | -0.446 | 43.4117 | 45.6973 | -0.4218 | 45.8234 | 48.1129 | -0.3986 | 48.2352 | 50.6083 | -0.341 | 50.647 | 53.0207 | -0.3184 | 53.0587 | 55.4343 | -0.2897 | 55.4705 | 57.8508 | -0.2418 | 57.8822 | 60.2663 | -0.2058 | 60.294
12.6195 | -2.6852 | 12.0588 | 14.8209 | -2.5043 | 14.4706 | 17.0834 | -2.3045 | 16.8823 | 19.3888 | -2.0643 | 19.2941 | 21.7283 | -1.7913 | 21.7058 | 24.0546 | -0.9662 | 24.1176 | 26.4528 | -0.8677 | 26.5294 | 28.8573 | -0.7775 | 28.9411 | 31.2623 | -0.7266 | 31.3529 | 33.6697 | -0.6818 | 33.7646 | 36.0787 | -0.6422 | 36.1764 | 38.4896 | -0.6032 | 38.5882 | 40.9011 | -0.5694 | 40.9999 | 43.3134 | -0.5384 | 43.4117 | 45.7262 | -0.5097 | 45.8234 | 48.1397 | -0.482 | 48.2352 | 50.6283 | -0.4198 | 50.647 | 53.0389 | -0.3922 | 53.0587 | 55.4506 | -0.357 | 55.4705 | 57.8641 | -0.2981 | 57.8822 | 60.2774 | -0.2537 | 60.294
12.755 | -2.904 | 12.0588 | 14.932 | -2.714 | 14.4706 | 17.1749 | -2.5014 | 16.8823 | 19.4632 | -2.2434 | 19.2941 | 21.7876 | -1.9486 | 21.7058 | 24.1275 | -1.1273 | 24.1176 | 26.515 | -1.0141 | 26.5294 | 28.9106 | -0.91 | 28.9411 | 31.3101 | -0.8515 | 31.3529 | 33.7129 | -0.7998 | 33.7646 | 36.1181 | -0.7541 | 36.1764 | 38.5255 | -0.7089 | 38.5882 | 40.9341 | -0.6697 | 40.9999 | 43.3438 | -0.6336 | 43.4117 | 45.7543 | -0.6001 | 45.8234 | 48.1657 | -0.5679 | 48.2352 | 50.6471 | -0.5013 | 50.647 | 53.0561 | -0.4684 | 53.0587 | 55.4658 | -0.4265 | 55.4705 | 57.8766 | -0.3562 | 57.8822 | 60.2878 | -0.3032 | 60.294
12.8754 | -3.1017 | 12.0588 | 15.0306 | -2.9032 | 14.4706 | 17.256 | -2.6789 | 16.8823 | 19.5291 | -2.4048 | 19.2941 | 21.84 | -2.0904 | 21.7058 | 24.1962 | -1.291 | 24.1176 | 26.5735 | -1.1628 | 26.5294 | 28.9605 | -1.0444 | 28.9411 | 31.3547 | -0.9781 | 31.3529 | 33.7532 | -0.9194 | 33.7646 | 36.1547 | -0.8675 | 36.1764 | 38.5587 | -0.8159 | 38.5882 | 40.9645 | -0.7712 | 40.9999 | 43.3717 | -0.7299 | 43.4117 | 45.7801 | -0.6917 | 45.8234 | 48.1895 | -0.6548 | 48.2352 | 50.6638 | -0.5838 | 50.647 | 53.0713 | -0.5456 | 53.0587 | 55.4792 | -0.4969 | 55.4705 | 57.8875 | -0.415 | 57.8822 | 60.2969 | -0.3533 | 60.294
12.9798 | -3.2747 | 12.0588 | 15.1159 | -3.0688 | 14.4706 | 17.3261 | -2.8342 | 16.8823 | 19.5859 | -2.546 | 19.2941 | 21.8851 | -2.2144 | 21.7058 | 24.2579 | -1.454 | 24.1176 | 26.6256 | -1.3106 | 26.5294 | 29.0047 | -1.178 | 28.9411 | 31.394 | -1.1039 | 31.3529 | 33.7884 | -1.0382 | 33.7646 | 36.1865 | -0.98 | 36.1764 | 38.5875 | -0.9221 | 38.5882 | 40.9907 | -0.8718 | 40.9999 | 43.3957 | -0.8255 | 43.4117 | 45.8021 | -0.7825 | 45.8234 | 48.2098 | -0.7409 | 48.2352 | 50.6776 | -0.6657 | 50.647 | 53.0837 | -0.6222 | 53.0587 | 55.4901 | -0.5666 | 55.4705 | 57.8963 | -0.4733 | 57.8822 | 60.3042 | -0.403 | 60.294
13.067 | -3.4202 | 12.0588 | 15.1871 | -3.208 | 14.4706 | 17.3846 | -2.9648 | 16.8823 | 19.6333 | -2.6647 | 19.2941 | 21.9228 | -2.3186 | 21.7058 | 24.3101 | -1.6125 | 24.1176 | 26.6693 | -1.4542 | 26.5294 | 29.0414 | -1.3076 | 28.9411 | 31.4264 | -1.2259 | 31.3529 | 33.8172 | -1.1532 | 33.7646 | 36.2123 | -1.0889 | 36.1764 | 38.6106 | -1.0248 | 38.5882 | 41.0116 | -0.9692 | 40.9999 | 43.4147 | -0.9178 | 43.4117 | 45.8194 | -0.8702 | 45.8234 | 48.2256 | -0.8241 | 48.2352 | 50.6878 | -0.745 | 50.647 | 53.0928 | -0.6963 | 53.0587 | 55.4981 | -0.6342 | 55.4705 | 57.9027 | -0.5298 | 57.8822 | 60.3093 | -0.4511 | 60.294
13.136 | -3.5357 | 12.0588 | 15.2434 | -3.3185 | 14.4706 | 17.4308 | -3.0684 | 16.8823 | 19.6707 | -2.7589 | 19.2941 | 21.9525 | -2.4013 | 21.7058 | 24.3511 | -1.762 | 24.1176 | 26.7031 | -1.5895 | 26.5294 | 29.0693 | -1.4297 | 28.9411 | 31.4507 | -1.3406 | 31.3529 | 33.8384 | -1.2614 | 33.7646 | 36.2311 | -1.1912 | 36.1764 | 38.6272 | -1.1212 | 38.5882 | 41.0264 | -1.0605 | 40.9999 | 43.428 | -1.0044 | 43.4117 | 45.8314 | -0.9524 | 45.8234 | 48.2363 | -0.902 | 48.2352 | 50.6941 | -0.8199 | 50.647 | 53.0983 | -0.7663 | 53.0587 | 55.5028 | -0.698 | 55.4705 | 57.9063 | -0.5831 | 57.8822 | 60.3122 | -0.4965 | 60.294
13.186 | -3.6196 | 12.0588 | 15.2843 | -3.3987 | 14.4706 | 17.4643 | -3.1436 | 16.8823 | 19.6979 | -2.8273 | 19.2941 | 21.974 | -2.4613 | 21.7058 | 24.3801 | -1.8979 | 24.1176 | 26.7264 | -1.7124 | 26.5294 | 29.0881 | -1.5403 | 28.9411 | 31.4665 | -1.4445 | 31.3529 | 33.8519 | -1.3593 | 33.7646 | 36.2427 | -1.2837 | 36.1764 | 38.6371 | -1.2084 | 38.5882 | 41.035 | -1.143 | 40.9999 | 43.4354 | -1.0826 | 43.4117 | 45.8379 | -1.0266 | 45.8234 | 48.2419 | -0.9723 | 48.2352 | 50.6966 | -0.8886 | 50.647 | 53.1003 | -0.8306 | 53.0587 | 55.5042 | -0.7565 | 55.4705 | 57.9073 | -0.632 | 57.8822 | 60.3129 | -0.5381 | 60.294
13.2162 | -3.6704 | 12.0588 | 15.309 | -3.4473 | 14.4706 | 17.4845 | -3.1892 | 16.8823 | 19.7143 | -2.8687 | 19.2941 | 21.9871 | -2.4977 | 21.7058 | 24.3974 | -2.0157 | 24.1176 | 26.7395 | -1.8187 | 26.5294 | 29.0981 | -1.636 | 28.9411 | 31.4744 | -1.5342 | 31.3529 | 33.8581 | -1.4437 | 33.7646 | 36.2475 | -1.3634 | 36.1764 | 38.6408 | -1.2835 | 38.5882 | 41.0378 | -1.2141 | 40.9999 | 43.4375 | -1.1499 | 43.4117 | 45.8393 | -1.0904 | 45.8234 | 48.2429 | -1.0328 | 48.2352 | 50.6952 | -0.9492 | 50.647 | 53.0986 | -0.8872 | 53.0587 | 55.5025 | -0.808 | 55.4705 | 57.9056 | -0.675 | 57.8822 | 60.3113 | -0.5747 | 60.294
13.2558 | -3.6779 | 12.0588 | 15.3449 | -3.4566 | 14.4706 | 17.5169 | -3.1994 | 16.8823 | 19.7428 | -2.879 | 19.2941 | 22.0115 | -2.5074 | 21.7058 | 24.4043 | -2.1113 | 24.1176 | 26.7438 | -1.9048 | 26.5294 | 29.1004 | -1.7133 | 28.9411 | 31.4753 | -1.6067 | 31.3529 | 33.858 | -1.5118 | 33.7646 | 36.2466 | -1.4277 | 36.1764 | 38.6393 | -1.3439 | 38.5882 | 41.0358 | -1.2712 | 40.9999 | 43.4351 | -1.204 | 43.4117 | 45.8367 | -1.1416 | 45.8234 | 48.24 | -1.0813 | 48.2352 | 50.6909 | -0.9994 | 50.647 | 53.0943 | -0.9341 | 53.0587 | 55.4983 | -0.8507 | 55.4705 | 57.9019 | -0.7106 | 57.8822 | 60.308 | -0.605 | 60.294
[15 empty] | 24.4027 | -2.1803 | 24.1176 | 26.7409 | -1.9669 | 26.5294 | 29.0967 | -1.769 | 28.9411 | 31.471 | -1.6587 | 31.3529 | 33.8533 | -1.5607 | 33.7646 | 36.2415 | -1.4738 | 36.1764 | 38.6341 | -1.3872 | 38.5882 | 41.0304 | -1.3121 | 40.9999 | 43.4297 | -1.2427 | 43.4117 | 45.8312 | -1.1782 | 45.8234 | 48.2346 | -1.1159 | 48.2352 | 50.6854 | -1.038 | 50.647 | 53.0889 | -0.9701 | 53.0587 | 55.4932 | -0.8835 | 55.4705 | 57.8976 | -0.738 | 57.8822 | 60.3042 | -0.6283 | 60.294
[15 empty] | 24.3985 | -2.2196 | 24.1176 | 26.7362 | -2.0021 | 26.5294 | 29.0919 | -1.8005 | 28.9411 | 31.4661 | -1.6882 | 31.3529 | 33.8482 | -1.5883 | 33.7646 | 36.2364 | -1.4998 | 36.1764 | 38.629 | -1.4116 | 38.5882 | 41.0254 | -1.3351 | 40.9999 | 43.4248 | -1.2644 | 43.4117 | 45.8264 | -1.1988 | 45.8234 | 48.2299 | -1.1354 | 48.2352 | 50.6804 | -1.0648 | 50.647 | 53.0841 | -0.9951 | 53.0587 | 55.4888 | -0.9063 | 55.4705 | 57.8938 | -0.757 | 57.8822 | 60.3009 | -0.6445 | 60.294
[15 empty] | 24.3968 | -2.2319 | 24.1176 | 26.7344 | -2.0131 | 26.5294 | 29.0901 | -1.8104 | 28.9411 | 31.4642 | -1.6974 | 31.3529 | 33.8464 | -1.5969 | 33.7646 | 36.2346 | -1.5079 | 36.1764 | 38.6272 | -1.4192 | 38.5882 | 41.0236 | -1.3423 | 40.9999 | 43.423 | -1.2712 | 43.4117 | 45.8247 | -1.2052 | 45.8234 | 48.2283 | -1.1415 | 48.2352 | 50.6771 | -1.0805 | 50.647 | 53.081 | -1.0098 | 53.0587 | 55.4858 | -0.9195 | 55.4705 | 57.8912 | -0.7681 | 57.8822 | 60.2987 | -0.6539 | 60.294
[48 empty] | 50.676 | -1.0856 | 50.647 | 53.0799 | -1.0145 | 53.0587 | 55.4848 | -0.9239 | 55.4705 | 57.8904 | -0.7717 | 57.8822 | 60.2979 | -0.657 | 60.294

## 曲线
| 额定叶尖速比λr | 风速 | 转速 | 功率系数 | 功率 | 桨距角 | Ω | λ | 1/λ | CP | 转矩 | 转矩系数 | 推力 | 推力系数 | 转速
0 | 7.3626 | 3.5 | 4.0833 | 0.43 | 109223.9272 | -0.381 | 0.36025 | 6.206 | 0.12488 | 0.44514 | 303188.0423 | 0.16105 | 6824.9218 | 0.094041 | 3.4401
1 | 7.3626 | 4 | 4.6667 | 0.43 | 163039.798 | -0.381 | 0.41172 | 6.206 | 0.12488 | 0.44514 | 396000.7083 | 0.16105 | 6824.9218 | 0.072 | 3.9316
2 | 7.3626 | 5 | 5.8333 | 0.43 | 318437.1056 | -0.381 | 0.51464 | 6.206 | 0.12488 | 0.44514 | 618751.1067 | 0.16105 | 6824.9218 | 0.04608 | 4.9145
3 | 7.3626 | 6 | 7 | 0.43 | 550259.3184 | -0.381 | 0.61757 | 6.206 | 0.12488 | 0.44514 | 891001.5937 | 0.16105 | 6824.9218 | 0.032 | 5.8974
4 | 7.3626 | 7 | 8.1667 | 0.43 | 873791.4176 | -0.381 | 0.7205 | 6.206 | 0.12488 | 0.44514 | 1212752.1692 | 0.16105 | 6824.9218 | 0.02351 | 6.8803
5 | 7.3626 | 8 | 9.3333 | 0.43 | 1304318.3843 | -0.381 | 0.82343 | 6.206 | 0.12488 | 0.44514 | 1584002.8333 | 0.16105 | 6824.9218 | 0.018 | 7.8632
6 | 7.3626 | 9 | 10.5 | 0.43 | 1857125.1996 | -0.381 | 0.92636 | 6.206 | 0.12488 | 0.44514 | 2004753.5858 | 0.16105 | 6824.9218 | 0.014222 | 8.8461
7 | 7.3626 | 10 | 11.6667 | 0.43 | 2547496.8444 | -0.381 | 1.0293 | 6.206 | 0.12488 | 0.44514 | 2475004.427 | 0.16105 | 6824.9218 | 0.01152 | 9.829
8 | 7.3626 | 11 | 12.8333 | 0.43 | 3390718.2999 | -0.381 | 1.1322 | 6.206 | 0.12488 | 0.44514 | 2994755.3566 | 0.16105 | 6824.9218 | 0.0095207 | 10.8119
9 | 7.3626 | 12 | 14 | 0.43 | 4402074.5472 | -0.381 | 1.2351 | 6.206 | 0.12488 | 0.44514 | 3564006.3748 | 0.16105 | 6824.9218 | 0.008 | 11.7948
10 | 7.3626 | 13 | 15.1667 | 0.43 | 5596850.5672 | -0.381 | 1.3381 | 6.206 | 0.12488 | 0.44514 | 4182757.4816 | 0.16105 | 6824.9218 | 0.0068166 | 12.7777
11 | 7.3626 | 14 | 16.3333 | 0.43 | 6990331.3411 | 3.56 | 2.198 | 5.7627 | 0.1646 | 0.35615 | 3180298.3697 | 0.10559 | 6824.9218 | 0.0058776 | 20.9895
12 | 7.3626 | 15 | 17.5 | 0.43 | 8597801.8499 | 9.45 | 2.198 | 5.3785 | 0.16297 | 0.29046 | 3911627.9147 | 0.11313 | 6824.9218 | 0.00512 | 20.9895
13 | 7.3626 | 16 | 18.6667 | 0.43 | 10434547.0747 | 13.82 | 2.198 | 5.0424 | 0.16264 | 0.2402 | 4747267.5374 | 0.12067 | 6824.9218 | 0.0045 | 20.9895
14 | 7.3626 | 17 | 19.8333 | 0.43 | 12515851.9966 | 17.29 | 2.198 | 4.7458 | 0.16315 | 0.20064 | 5694171.2429 | 0.12821 | 6824.9218 | 0.0039862 | 20.9895
15 | 7.3626 | 18 | 21 | 0.43 | 14857001.5967 | 20.03 | 2.198 | 4.4821 | 0.16435 | 0.17067 | 6759293.0366 | 0.13575 | 6824.9218 | 0.0035556 | 20.9895
16 | 7.3626 | 19 | 22.1667 | 0.43 | 17473280.8559 | 22.76 | 2.198 | 4.2462 | 0.16482 | 0.14059 | 7949586.9235 | 0.14329 | 6824.9218 | 0.0031911 | 20.9895
17 | 7.3626 | 20 | 23.3333 | 0.43 | 20379974.7554 | 24.76 | 2.198 | 4.0339 | 0.16626 | 0.12065 | 9272006.9089 | 0.15084 | 6824.9218 | 0.00288 | 20.9895
18 | 7.3626 | 21 | 24.5 | 0.43 | 23592368.2762 | 26.08 | 2.198 | 3.8418 | 0.16868 | 0.11046 | 10733506.9979 | 0.15838 | 6824.9218 | 0.0026122 | 20.9895
19 | 7.3626 | 22 | 25.6667 | 0.43 | 27125746.3994 | 28.04 | 2.198 | 3.6672 | 0.16919 | 0.090516 | 12341041.1957 | 0.16592 | 6824.9218 | 0.0023802 | 20.9895
20 | 7.3626 | 23 | 26.8333 | 0.43 | 30995394.1061 | 29.31 | 2.198 | 3.5077 | 0.17086 | 0.080481 | 14101563.5076 | 0.17346 | 6824.9218 | 0.0021777 | 20.9895
21 | 7.3626 | 24 | 28 | 0.43 | 35216596.3773 | 30.56 | 2.198 | 3.3616 | 0.17222 | 0.070376 | 16022027.9386 | 0.181 | 6824.9218 | 0.002 | 20.9895
22 | 7.3626 | 25 | 29.1667 | 0.43 | 39804638.1941 | 31.8 | 2.198 | 3.2271 | 0.17328 | 0.060025 | 18109388.4939 | 0.18855 | 6824.9218 | 0.0018432 | 20.9895